## bus_data
BUS_I | BUS_TYPE | Pd | Qd | Gs | Bs | area | Vm | Va | baseKV | zone | Vmax | Vmin
34 | 1 | 0 | 0 | 0 | 0 | 1 | 0.99527 | -0.032606 | 0.4 | 1 | 1.1 | 0.9
35 | 1 | 0 | 0 | 0 | 0 | 1 | 0.99452 | -0.037787 | 0.4 | 1 | 1.1 | 0.9
32 | 3 | 0.059245 | 0.014848 | 0 | 0 | 1 | 1 | 0 | 0.4 | 1 | 1.1 | 0.9
38 | 1 | 0.0014065 | 0.00035251 | 0 | 0 | 1 | 0.98976 | -0.07095 | 0.4 | 1 | 1.1 | 0.9
27 | 1 | 0.015542 | 0.0038953 | 0 | 0 | 1 | 0.97768 | -0.15645 | 0.4 | 1 | 1.1 | 0.9
28 | 1 | 0.010682 | 0.0026771 | 0 | 0 | 1 | 0.97726 | -0.15947 | 0.4 | 1 | 1.1 | 0.9
31 | 1 | 0.096315 | 0.024139 | 0 | 0 | 1 | 0.9937 | -0.044111 | 0.4 | 1 | 1.1 | 0.9

## generator_data
GEN_BUS | PG | QG | QMAX | QMIN | VG | MBASE | GEN_STATUS | PMAX | PMIN
32 | 0.18438 | 0.046361 | 10 | -10 | 1 | 100 | 1 | 10 | 0

## branch_data
F_BUS | T_BUS | BR_R | BR_X | BR_B | RATE_A | RATE_B | RATE_C | TAP | SHIFT | BR_STATUS | ANGMIN | ANGMAX | P_in | Q_in | P_out | Q_out
34 | 35 | 2.414 | 0.92845 | 2.4361e-09 | 0 | 0 | 0 | 0 | 0 | 1 | -90 | 90 | 0.028099 | 0.0070991 | -0.028079 | -0.0070915
34 | 32 | 15.27 | 5.8731 | 1.541e-08 | 0 | 0 | 0 | 0 | 0 | 1 | -90 | 90 | -0.028099 | -0.0070991 | 0.028229 | 0.0071474
35 | 38 | 15.368 | 5.9107 | 1.5509e-08 | 0 | 0 | 0 | 0 | 0 | 1 | -90 | 90 | 0.028079 | 0.0070915 | -0.027949 | -0.0070429
32 | 31 | 5.9278 | 2.2799 | 5.9822e-09 | 0 | 0 | 0 | 0 | 0 | 1 | -90 | 90 | 0.096907 | 0.024366 | -0.096315 | -0.024139
38 | 27 | 41.0706 | 15.7964 | 4.1447e-08 | 0 | 0 | 0 | 0 | 0 | 1 | -90 | 90 | 0.026542 | 0.0066905 | -0.026228 | -0.0065736
27 | 28 | 3.5166 | 1.3526 | 3.5489e-09 | 0 | 0 | 0 | 0 | 0 | 1 | -90 | 90 | 0.010686 | 0.0026784 | -0.010681 | -0.0026771