## bus_data
BUS_I | BUS_TYPE | Pd | Qd | Gs | Bs | area | Vm | Va | baseKV | zone | Vmax | Vmin
1 | 1 | 0.0024653 | 0.00061787 | 0 | 0 | 1 | 0.98551 | -0.10113 | 0.4 | 1 | 1.1 | 0.9
2 | 1 | 0.0011714 | 0.00029358 | 0 | 0 | 1 | 0.98552 | -0.10104 | 0.4 | 1 | 1.1 | 0.9
3 | 1 | 0.0027485 | 0.00068884 | 0 | 0 | 1 | 0.98541 | -0.10185 | 0.4 | 1 | 1.1 | 0.9
4 | 1 | 0.0016038 | 0.00040194 | 0 | 0 | 1 | 0.98563 | -0.10027 | 0.4 | 1 | 1.1 | 0.9
12 | 1 | 0 | 0 | 0 | 0 | 1 | 0.98581 | -0.098969 | 0.4 | 1 | 1.1 | 0.9
14 | 1 | 0.0015174 | 0.00038031 | 0 | 0 | 1 | 0.98925 | -0.074749 | 0.4 | 1 | 1.1 | 0.9
8 | 1 | 0.0014096 | 0.00035327 | 0 | 0 | 1 | 0.98494 | -0.10512 | 0.4 | 1 | 1.1 | 0.9
10 | 1 | 0.0013672 | 0.00034265 | 0 | 0 | 1 | 0.98449 | -0.10834 | 0.4 | 1 | 1.1 | 0.9
5 | 1 | 0.0020626 | 0.00051693 | 0 | 0 | 1 | 0.98357 | -0.11484 | 0.4 | 1 | 1.1 | 0.9
6 | 1 | 0.0015027 | 0.0003766 | 0 | 0 | 1 | 0.98364 | -0.11437 | 0.4 | 1 | 1.1 | 0.9
7 | 1 | 0.0012942 | 0.00032435 | 0 | 0 | 1 | 0.98202 | -0.12589 | 0.4 | 1 | 1.1 | 0.9
9 | 1 | 0 | 0 | 0 | 0 | 1 | 0.9812 | -0.13175 | 0.4 | 1 | 1.1 | 0.9
48 | 1 | 0 | 0 | 0 | 0 | 1 | 0.98019 | -0.13894 | 0.4 | 1 | 1.1 | 0.9
66 | 1 | 0.0017037 | 0.000427 | 0 | 0 | 1 | 0.98106 | -0.13274 | 0.4 | 1 | 1.1 | 0.9
50 | 1 | 0.0023393 | 0.00058629 | 0 | 0 | 1 | 0.98003 | -0.14005 | 0.4 | 1 | 1.1 | 0.9
46 | 1 | 0.0053718 | 0.0013463 | 0 | 0 | 1 | 0.98014 | -0.13933 | 0.4 | 1 | 1.1 | 0.9
65 | 1 | 0.0027317 | 0.00068462 | 0 | 0 | 1 | 0.98052 | -0.13659 | 0.4 | 1 | 1.1 | 0.9
11 | 1 | 0.0013712 | 0.00034365 | 0 | 0 | 1 | 0.98429 | -0.10976 | 0.4 | 1 | 1.1 | 0.9
13 | 1 | 0.0022174 | 0.00055572 | 0 | 0 | 1 | 0.98378 | -0.11343 | 0.4 | 1 | 1.1 | 0.9
21 | 1 | 0.0020756 | 0.0005202 | 0 | 0 | 1 | 0.98324 | -0.11723 | 0.4 | 1 | 1.1 | 0.9
63 | 1 | 0.0021492 | 0.00053863 | 0 | 0 | 1 | 0.99164 | -0.057967 | 0.4 | 1 | 1.1 | 0.9
25 | 1 | 0.002854 | 0.00071528 | 0 | 0 | 1 | 0.98293 | -0.11944 | 0.4 | 1 | 1.1 | 0.9
57 | 1 | 0 | 0 | 0 | 0 | 1 | 0.99324 | -0.046784 | 0.4 | 1 | 1.1 | 0.9
15 | 1 | 0.0018428 | 0.00046185 | 0 | 0 | 1 | 0.97892 | -0.1478 | 0.4 | 1 | 1.1 | 0.9
16 | 1 | 0.0011681 | 0.00029275 | 0 | 0 | 1 | 0.97871 | -0.14931 | 0.4 | 1 | 1.1 | 0.9
17 | 1 | 0.0028208 | 0.00070696 | 0 | 0 | 1 | 0.97911 | -0.14648 | 0.4 | 1 | 1.1 | 0.9
18 | 1 | 0.0073226 | 0.0018352 | 0 | 0 | 1 | 0.97863 | -0.14987 | 0.4 | 1 | 1.1 | 0.9
19 | 1 | 0.0022888 | 0.00057364 | 0 | 0 | 1 | 0.9786 | -0.1501 | 0.4 | 1 | 1.1 | 0.9
20 | 1 | 0.0045283 | 0.0011349 | 0 | 0 | 1 | 0.97993 | -0.14056 | 0.4 | 1 | 1.1 | 0.9
38 | 1 | 0.0022031 | 0.00055215 | 0 | 0 | 1 | 0.97847 | -0.15106 | 0.4 | 1 | 1.1 | 0.9
67 | 1 | 0.0053363 | 0.0013374 | 0 | 0 | 1 | 0.98156 | -0.12899 | 0.4 | 1 | 1.1 | 0.9
39 | 1 | 0.0017423 | 0.00043667 | 0 | 0 | 1 | 0.9782 | -0.153 | 0.4 | 1 | 1.1 | 0.9
68 | 1 | 0 | 0 | 0 | 0 | 1 | 0.98237 | -0.12319 | 0.4 | 1 | 1.1 | 0.9
23 | 1 | 0 | 0 | 0 | 0 | 1 | 0.98233 | -0.12374 | 0.4 | 1 | 1.1 | 0.9
22 | 1 | 0.0011055 | 0.00027707 | 0 | 0 | 1 | 0.98154 | -0.12937 | 0.4 | 1 | 1.1 | 0.9
24 | 1 | 0 | 0 | 0 | 0 | 1 | 0.98114 | -0.13225 | 0.4 | 1 | 1.1 | 0.9
26 | 1 | 0.0021034 | 0.00052716 | 0 | 0 | 1 | 0.98108 | -0.13268 | 0.4 | 1 | 1.1 | 0.9
27 | 1 | 0.0026369 | 0.00066088 | 0 | 0 | 1 | 0.98098 | -0.13338 | 0.4 | 1 | 1.1 | 0.9
75 | 1 | 0.0018834 | 0.00047202 | 0 | 0 | 1 | 0.98104 | -0.13294 | 0.4 | 1 | 1.1 | 0.9
80 | 1 | 0.0018436 | 0.00046205 | 0 | 0 | 1 | 0.98087 | -0.13415 | 0.4 | 1 | 1.1 | 0.9
28 | 1 | 0.0012156 | 0.00030465 | 0 | 0 | 1 | 0.97975 | -0.14212 | 0.4 | 1 | 1.1 | 0.9
29 | 1 | 0.0035583 | 0.0008918 | 0 | 0 | 1 | 0.97986 | -0.14129 | 0.4 | 1 | 1.1 | 0.9
30 | 1 | 0.0049299 | 0.0012355 | 0 | 0 | 1 | 0.97946 | -0.14417 | 0.4 | 1 | 1.1 | 0.9
31 | 1 | 0 | 0 | 0 | 0 | 1 | 0.98027 | -0.13839 | 0.4 | 1 | 1.1 | 0.9
32 | 1 | 0.0016544 | 0.00041464 | 0 | 0 | 1 | 0.9794 | -0.1446 | 0.4 | 1 | 1.1 | 0.9
33 | 1 | 0.0027382 | 0.00068626 | 0 | 0 | 1 | 0.97624 | -0.16698 | 0.4 | 1 | 1.1 | 0.9
34 | 1 | 0.0024333 | 0.00060984 | 0 | 0 | 1 | 0.97592 | -0.16921 | 0.4 | 1 | 1.1 | 0.9
35 | 1 | 0.0017319 | 0.00043407 | 0 | 0 | 1 | 0.97668 | -0.16377 | 0.4 | 1 | 1.1 | 0.9
36 | 1 | 0.0028172 | 0.00070605 | 0 | 0 | 1 | 0.9759 | -0.16937 | 0.4 | 1 | 1.1 | 0.9
37 | 1 | 0.0016869 | 0.00042278 | 0 | 0 | 1 | 0.97685 | -0.1626 | 0.4 | 1 | 1.1 | 0.9
41 | 1 | 0.0021015 | 0.00052668 | 0 | 0 | 1 | 0.97575 | -0.1705 | 0.4 | 1 | 1.1 | 0.9
71 | 1 | 0.0017398 | 0.00043603 | 0 | 0 | 1 | 0.97703 | -0.1613 | 0.4 | 1 | 1.1 | 0.9
42 | 1 | 0.0020957 | 0.00052523 | 0 | 0 | 1 | 0.97569 | -0.17092 | 0.4 | 1 | 1.1 | 0.9
72 | 1 | 0 | 0 | 0 | 0 | 1 | 0.97719 | -0.16014 | 0.4 | 1 | 1.1 | 0.9
40 | 1 | 0.0015003 | 0.00037601 | 0 | 0 | 1 | 0.97811 | -0.15361 | 0.4 | 1 | 1.1 | 0.9
53 | 1 | 0.001998 | 0.00050074 | 0 | 0 | 1 | 0.97791 | -0.15507 | 0.4 | 1 | 1.1 | 0.9
45 | 1 | 0 | 0 | 0 | 0 | 1 | 0.97788 | -0.15526 | 0.4 | 1 | 1.1 | 0.9
43 | 1 | 0 | 0 | 0 | 0 | 1 | 0.97564 | -0.17124 | 0.4 | 1 | 1.1 | 0.9
78 | 1 | 0.0018862 | 0.00047272 | 0 | 0 | 1 | 0.9756 | -0.17151 | 0.4 | 1 | 1.1 | 0.9
51 | 1 | 0.0013279 | 0.00033281 | 0 | 0 | 1 | 0.97769 | -0.15664 | 0.4 | 1 | 1.1 | 0.9
52 | 1 | 0.0018974 | 0.00047553 | 0 | 0 | 1 | 0.97763 | -0.15703 | 0.4 | 1 | 1.1 | 0.9
47 | 1 | 0.0037384 | 0.00093694 | 0 | 0 | 1 | 0.98001 | -0.14023 | 0.4 | 1 | 1.1 | 0.9
49 | 1 | 0.0025303 | 0.00063414 | 0 | 0 | 1 | 0.97978 | -0.1419 | 0.4 | 1 | 1.1 | 0.9
74 | 1 | 0.0027195 | 0.00068158 | 0 | 0 | 1 | 0.97969 | -0.14251 | 0.4 | 1 | 1.1 | 0.9
79 | 1 | 0.0033405 | 0.00083722 | 0 | 0 | 1 | 0.97997 | -0.14051 | 0.4 | 1 | 1.1 | 0.9
54 | 1 | 0.0033943 | 0.00085069 | 0 | 0 | 1 | 0.99772 | -0.015718 | 0.4 | 1 | 1.1 | 0.9
55 | 1 | 0.0016009 | 0.00040122 | 0 | 0 | 1 | 0.99749 | -0.017301 | 0.4 | 1 | 1.1 | 0.9
56 | 1 | 0.0014182 | 0.00035544 | 0 | 0 | 1 | 0.99962 | -0.0026433 | 0.4 | 1 | 1.1 | 0.9
58 | 3 | 0.0019446 | 0.00048736 | 0 | 0 | 1 | 1 | 0 | 0.4 | 1 | 1.1 | 0.9
64 | 1 | 0.0020349 | 0.00050999 | 0 | 0 | 1 | 0.99069 | -0.064586 | 0.4 | 1 | 1.1 | 0.9
85 | 1 | 0.0017519 | 0.00043906 | 0 | 0 | 1 | 0.99973 | -0.0018931 | 0.4 | 1 | 1.1 | 0.9
70 | 1 | 0.011791 | 0.0029551 | 0 | 0 | 1 | 0.98633 | -0.095218 | 0.4 | 1 | 1.1 | 0.9
83 | 1 | 0.0022885 | 0.00057355 | 0 | 0 | 1 | 0.99945 | -0.0038771 | 0.4 | 1 | 1.1 | 0.9
59 | 1 | 0.0018243 | 0.00045721 | 0 | 0 | 1 | 0.97663 | -0.16413 | 0.4 | 1 | 1.1 | 0.9
60 | 1 | 0.0023803 | 0.00059656 | 0 | 0 | 1 | 0.97669 | -0.16373 | 0.4 | 1 | 1.1 | 0.9
62 | 1 | 0.0037978 | 0.00095181 | 0 | 0 | 1 | 0.97682 | -0.1628 | 0.4 | 1 | 1.1 | 0.9
73 | 1 | 0 | 0 | 0 | 0 | 1 | 0.97893 | -0.14766 | 0.4 | 1 | 1.1 | 0.9
69 | 1 | 0 | 0 | 0 | 0 | 1 | 0.98165 | -0.12829 | 0.4 | 1 | 1.1 | 0.9
77 | 1 | 0.0067787 | 0.0016989 | 0 | 0 | 1 | 0.98137 | -0.1303 | 0.4 | 1 | 1.1 | 0.9
76 | 1 | 0.0038354 | 0.00096124 | 0 | 0 | 1 | 0.98065 | -0.13544 | 0.4 | 1 | 1.1 | 0.9
81 | 1 | 0.0018316 | 0.00045903 | 0 | 0 | 1 | 0.9993 | -0.0049254 | 0.4 | 1 | 1.1 | 0.9
82 | 1 | 0.0020181 | 0.00050579 | 0 | 0 | 1 | 0.99923 | -0.0053839 | 0.4 | 1 | 1.1 | 0.9
84 | 1 | 0.0018243 | 0.0004572 | 0 | 0 | 1 | 0.99918 | -0.0057774 | 0.4 | 1 | 1.1 | 0.9
86 | 1 | 0.0019047 | 0.00047737 | 0 | 0 | 1 | 0.99915 | -0.0059712 | 0.4 | 1 | 1.1 | 0.9

## generator_data
GEN_BUS | PG | QG | QMAX | QMIN | VG | MBASE | GEN_STATUS | PMAX | PMIN
58 | 0.18392 | 0.046486 | 10 | -10 | 1 | 100 | 1 | 10 | 0

## branch_data
F_BUS | T_BUS | BR_R | BR_X | BR_B | RATE_A | RATE_B | RATE_C | TAP | SHIFT | BR_STATUS | ANGMIN | ANGMAX | P_in | Q_in | P_out | Q_out
1 | 2 | 0.23232 | 0.089353 | 2.3445e-10 | 0 | 0 | 0 | 0 | 0 | 1 | -90 | 90 | -0.0052141 | -0.0013065 | 0.0052142 | 0.0013065
1 | 3 | 3.3155 | 1.2752 | 3.346e-09 | 0 | 0 | 0 | 0 | 0 | 1 | -90 | 90 | 0.0027488 | 0.00068863 | -0.0027485 | -0.00068885
2 | 4 | 1.5248 | 0.58647 | 1.5388e-09 | 0 | 0 | 0 | 0 | 0 | 1 | -90 | 90 | -0.0063856 | -0.0016001 | 0.0063862 | 0.0016002
4 | 12 | 2.0562 | 0.79084 | 2.0751e-09 | 0 | 0 | 0 | 0 | 0 | 1 | -90 | 90 | -0.00799 | -0.0020021 | 0.0079914 | 0.0020025
12 | 14 | 4.4192 | 1.6997 | 4.4597e-09 | 0 | 0 | 0 | 0 | 0 | 1 | -90 | 90 | -0.06984 | -0.017533 | 0.070076 | 0.017623
12 | 8 | 1.8468 | 0.71031 | 1.8637e-09 | 0 | 0 | 0 | 0 | 0 | 1 | -90 | 90 | 0.042324 | 0.010633 | -0.042288 | -0.010619
12 | 10 | 6.0811 | 2.3389 | 6.1369e-09 | 0 | 0 | 0 | 0 | 0 | 1 | -90 | 90 | 0.019525 | 0.004898 | -0.019499 | -0.0048889
14 | 63 | 3.0141 | 1.1593 | 3.0418e-09 | 0 | 0 | 0 | 0 | 0 | 1 | -90 | 90 | -0.071593 | -0.018004 | 0.071761 | 0.018068
8 | 6 | 2.8668 | 1.1026 | 2.8931e-09 | 0 | 0 | 0 | 0 | 0 | 1 | -90 | 90 | 0.040878 | 0.010266 | -0.040826 | -0.010246
10 | 11 | 0.98659 | 0.37946 | 9.9565e-10 | 0 | 0 | 0 | 0 | 0 | 1 | -90 | 90 | 0.018132 | 0.0045462 | -0.018129 | -0.0045449
5 | 6 | 0.14928 | 0.057415 | 1.5065e-10 | 0 | 0 | 0 | 0 | 0 | 1 | -90 | 90 | -0.03932 | -0.0098683 | 0.039323 | 0.0098692
5 | 7 | 3.7412 | 1.4389 | 3.7755e-09 | 0 | 0 | 0 | 0 | 0 | 1 | -90 | 90 | 0.037258 | 0.0093513 | -0.037201 | -0.0093298
7 | 9 | 2.0511 | 0.78887 | 2.0699e-09 | 0 | 0 | 0 | 0 | 0 | 1 | -90 | 90 | 0.035907 | 0.0090054 | -0.035878 | -0.0089944
9 | 48 | 4.497 | 1.7296 | 4.5382e-09 | 0 | 0 | 0 | 0 | 0 | 1 | -90 | 90 | 0.020064 | 0.0050302 | -0.020044 | -0.005023
9 | 66 | 0.78703 | 0.3027 | 7.9425e-10 | 0 | 0 | 0 | 0 | 0 | 1 | -90 | 90 | 0.015813 | 0.0039642 | -0.015811 | -0.0039634
48 | 50 | 2.4369 | 0.93726 | 2.4592e-09 | 0 | 0 | 0 | 0 | 0 | 1 | -90 | 90 | 0.0056809 | 0.0014235 | -0.00568 | -0.0014234
48 | 46 | 0.333 | 0.12808 | 3.3606e-10 | 0 | 0 | 0 | 0 | 0 | 1 | -90 | 90 | 0.014363 | 0.0035994 | -0.014362 | -0.0035992
66 | 65 | 3.4215 | 1.316 | 3.4529e-09 | 0 | 0 | 0 | 0 | 0 | 1 | -90 | 90 | 0.014108 | 0.0035364 | -0.0141 | -0.0035339
50 | 79 | 1.7101 | 0.65771 | 1.7257e-09 | 0 | 0 | 0 | 0 | 0 | 1 | -90 | 90 | 0.0033407 | 0.00083714 | -0.0033405 | -0.00083722
46 | 47 | 1.2658 | 0.48686 | 1.2775e-09 | 0 | 0 | 0 | 0 | 0 | 1 | -90 | 90 | 0.0089907 | 0.0022529 | -0.0089896 | -0.0022526
65 | 31 | 1.9888 | 0.76491 | 2.007e-09 | 0 | 0 | 0 | 0 | 0 | 1 | -90 | 90 | 0.011368 | 0.0028493 | -0.011366 | -0.0028484
11 | 13 | 2.7641 | 1.0631 | 2.7895e-09 | 0 | 0 | 0 | 0 | 0 | 1 | -90 | 90 | 0.016757 | 0.0042013 | -0.016749 | -0.0041983
13 | 21 | 3.293 | 1.2665 | 3.3232e-09 | 0 | 0 | 0 | 0 | 0 | 1 | -90 | 90 | 0.014532 | 0.0036426 | -0.014524 | -0.0036399
21 | 25 | 2.2352 | 0.85969 | 2.2557e-09 | 0 | 0 | 0 | 0 | 0 | 1 | -90 | 90 | 0.012448 | 0.0031197 | -0.012445 | -0.0031185
63 | 57 | 1.9576 | 0.75291 | 1.9755e-09 | 0 | 0 | 0 | 0 | 0 | 1 | -90 | 90 | -0.07391 | -0.018607 | 0.074026 | 0.018651
25 | 23 | 5.6489 | 2.1727 | 5.7007e-09 | 0 | 0 | 0 | 0 | 0 | 1 | -90 | 90 | 0.0095905 | 0.0024032 | -0.0095848 | -0.0024016
57 | 64 | 2.6013 | 1.0005 | 2.6251e-09 | 0 | 0 | 0 | 0 | 0 | 1 | -90 | 90 | 0.088822 | 0.022409 | -0.088601 | -0.022324
57 | 55 | 2.3631 | 0.90887 | 4.7695e-09 | 0 | 0 | 0 | 0 | 0 | 1 | -90 | 90 | -0.16285 | -0.04106 | 0.16352 | 0.041319
15 | 16 | 2.211 | 0.85037 | 2.2312e-09 | 0 | 0 | 0 | 0 | 0 | 1 | -90 | 90 | 0.008493 | 0.0021286 | -0.0084912 | -0.0021281
15 | 17 | 1.5932 | 0.61278 | 1.6078e-09 | 0 | 0 | 0 | 0 | 0 | 1 | -90 | 90 | -0.010336 | -0.0025904 | 0.010338 | 0.002591
16 | 18 | 0.96558 | 0.37138 | 9.7444e-10 | 0 | 0 | 0 | 0 | 0 | 1 | -90 | 90 | 0.0073231 | 0.0018354 | -0.0073225 | -0.0018352
17 | 19 | 3.4765 | 1.3371 | 3.5084e-09 | 0 | 0 | 0 | 0 | 0 | 1 | -90 | 90 | 0.01297 | 0.0032504 | -0.012964 | -0.0032482
17 | 20 | 2.8325 | 1.0894 | 2.8585e-09 | 0 | 0 | 0 | 0 | 0 | 1 | -90 | 90 | -0.026129 | -0.0065484 | 0.02615 | 0.0065563
19 | 38 | 1.1213 | 0.43126 | 1.1316e-09 | 0 | 0 | 0 | 0 | 0 | 1 | -90 | 90 | 0.010675 | 0.0026746 | -0.010674 | -0.0026742
20 | 67 | 4.7298 | 1.8191 | 4.7732e-09 | 0 | 0 | 0 | 0 | 0 | 1 | -90 | 90 | -0.030678 | -0.0076912 | 0.030728 | 0.0077097
38 | 39 | 2.8656 | 1.1021 | 2.8919e-09 | 0 | 0 | 0 | 0 | 0 | 1 | -90 | 90 | 0.0084705 | 0.002122 | -0.0084682 | -0.0021214
67 | 68 | 2.021 | 0.77732 | 2.0396e-09 | 0 | 0 | 0 | 0 | 0 | 1 | -90 | 90 | -0.036064 | -0.0090471 | 0.036093 | 0.0090581
39 | 40 | 1.1176 | 0.42984 | 1.1278e-09 | 0 | 0 | 0 | 0 | 0 | 1 | -90 | 90 | 0.0067259 | 0.0016848 | -0.0067254 | -0.0016846
68 | 69 | 1.6913 | 0.6505 | 1.7068e-09 | 0 | 0 | 0 | 0 | 0 | 1 | -90 | 90 | 0.038024 | 0.0095491 | -0.037997 | -0.0095389
68 | 70 | 4.7789 | 1.838 | 4.8227e-09 | 0 | 0 | 0 | 0 | 0 | 1 | -90 | 90 | -0.074117 | -0.018607 | 0.074406 | 0.018718
23 | 22 | 7.3649 | 2.8326 | 7.4324e-09 | 0 | 0 | 0 | 0 | 0 | 1 | -90 | 90 | 0.0095848 | 0.0024016 | -0.0095774 | -0.0023994
22 | 24 | 4.2611 | 1.6389 | 4.3002e-09 | 0 | 0 | 0 | 0 | 0 | 1 | -90 | 90 | 0.0084719 | 0.0021224 | -0.0084685 | -0.0021215
24 | 26 | 1.3706 | 0.52714 | 1.3832e-09 | 0 | 0 | 0 | 0 | 0 | 1 | -90 | 90 | 0.0039871 | 0.000999 | -0.0039868 | -0.00099904
24 | 27 | 3.1839 | 1.2246 | 3.2132e-09 | 0 | 0 | 0 | 0 | 0 | 1 | -90 | 90 | 0.0044814 | 0.0011225 | -0.0044807 | -0.0011225
26 | 75 | 1.7343 | 0.66702 | 1.7502e-09 | 0 | 0 | 0 | 0 | 0 | 1 | -90 | 90 | 0.0018835 | 0.00047188 | -0.0018834 | -0.00047202
27 | 80 | 5.2157 | 2.0061 | 5.2636e-09 | 0 | 0 | 0 | 0 | 0 | 1 | -90 | 90 | 0.0018438 | 0.00046162 | -0.0018436 | -0.00046205
28 | 29 | 1.3307 | 0.51182 | 1.3429e-09 | 0 | 0 | 0 | 0 | 0 | 1 | -90 | 90 | -0.0078018 | -0.0019549 | 0.0078027 | 0.0019551
28 | 30 | 3.8942 | 1.4978 | 3.9299e-09 | 0 | 0 | 0 | 0 | 0 | 1 | -90 | 90 | 0.0065862 | 0.0016503 | -0.0065844 | -0.0016499
29 | 31 | 3.1859 | 1.2253 | 3.2151e-09 | 0 | 0 | 0 | 0 | 0 | 1 | -90 | 90 | -0.011361 | -0.0028469 | 0.011366 | 0.0028484
30 | 32 | 3.2563 | 1.2524 | 3.2861e-09 | 0 | 0 | 0 | 0 | 0 | 1 | -90 | 90 | 0.0016545 | 0.00041436 | -0.0016544 | -0.00041464
33 | 34 | 2.4461 | 0.9408 | 2.4685e-09 | 0 | 0 | 0 | 0 | 0 | 1 | -90 | 90 | 0.011339 | 0.0028415 | -0.011335 | -0.0028404
33 | 35 | 2.8264 | 1.0871 | 2.8524e-09 | 0 | 0 | 0 | 0 | 0 | 1 | -90 | 90 | -0.014077 | -0.0035277 | 0.014083 | 0.0035299
34 | 36 | 0.21466 | 0.082563 | 2.1663e-10 | 0 | 0 | 0 | 0 | 0 | 1 | -90 | 90 | 0.0089019 | 0.0022305 | -0.0089017 | -0.0022305
35 | 37 | 0.92075 | 0.35413 | 9.292e-10 | 0 | 0 | 0 | 0 | 0 | 1 | -90 | 90 | -0.015815 | -0.0039639 | 0.015818 | 0.0039648
36 | 41 | 2.3122 | 0.88932 | 2.3334e-09 | 0 | 0 | 0 | 0 | 0 | 1 | -90 | 90 | 0.0060846 | 0.0015244 | -0.0060836 | -0.0015243
37 | 71 | 0.92123 | 0.35432 | 9.2969e-10 | 0 | 0 | 0 | 0 | 0 | 1 | -90 | 90 | -0.017504 | -0.0043876 | 0.017508 | 0.0043887
41 | 42 | 1.294 | 0.49768 | 1.3058e-09 | 0 | 0 | 0 | 0 | 0 | 1 | -90 | 90 | 0.0039822 | 0.0009976 | -0.003982 | -0.00099764
71 | 72 | 0.75077 | 0.28876 | 7.5766e-10 | 0 | 0 | 0 | 0 | 0 | 1 | -90 | 90 | -0.019247 | -0.0048248 | 0.01925 | 0.0048259
42 | 43 | 2.1526 | 0.82792 | 2.1723e-09 | 0 | 0 | 0 | 0 | 0 | 1 | -90 | 90 | 0.0018863 | 0.00047241 | -0.0018862 | -0.00047258
72 | 73 | 5.7053 | 2.1944 | 5.7577e-09 | 0 | 0 | 0 | 0 | 0 | 1 | -90 | 90 | -0.027256 | -0.0068319 | 0.027303 | 0.0068495
72 | 62 | 4.1213 | 1.5851 | 4.1591e-09 | 0 | 0 | 0 | 0 | 0 | 1 | -90 | 90 | 0.0080058 | 0.002006 | -0.0080029 | -0.0020053
40 | 53 | 3.489 | 1.3419 | 3.521e-09 | 0 | 0 | 0 | 0 | 0 | 1 | -90 | 90 | 0.0052251 | 0.0013086 | -0.005224 | -0.0013086
53 | 45 | 0.7296 | 0.28062 | 7.363e-10 | 0 | 0 | 0 | 0 | 0 | 1 | -90 | 90 | 0.0032261 | 0.00080783 | -0.003226 | -0.00080787
45 | 51 | 5.3305 | 2.0502 | 5.3794e-09 | 0 | 0 | 0 | 0 | 0 | 1 | -90 | 90 | 0.003226 | 0.00080787 | -0.0032254 | -0.00080814
43 | 78 | 1.7748 | 0.6826 | 1.7911e-09 | 0 | 0 | 0 | 0 | 0 | 1 | -90 | 90 | 0.0018862 | 0.00047258 | -0.0018862 | -0.00047273
51 | 52 | 2.5238 | 0.9707 | 2.547e-09 | 0 | 0 | 0 | 0 | 0 | 1 | -90 | 90 | 0.0018975 | 0.00047533 | -0.0018974 | -0.00047554
47 | 49 | 3.9573 | 1.522 | 3.9936e-09 | 0 | 0 | 0 | 0 | 0 | 1 | -90 | 90 | 0.0052512 | 0.0013156 | -0.00525 | -0.0013155
49 | 74 | 2.8205 | 1.0848 | 2.8464e-09 | 0 | 0 | 0 | 0 | 0 | 1 | -90 | 90 | 0.0027198 | 0.0006814 | -0.0027195 | -0.00068158
54 | 55 | 0.12621 | 0.048541 | 2.5473e-10 | 0 | 0 | 0 | 0 | 0 | 1 | -90 | 90 | 0.16516 | 0.041735 | -0.16512 | -0.041721
54 | 56 | 1.0232 | 0.39352 | 2.0651e-09 | 0 | 0 | 0 | 0 | 0 | 1 | -90 | 90 | -0.16856 | -0.042585 | 0.16887 | 0.042705
56 | 58 | 0.20556 | 0.079063 | 4.149e-10 | 0 | 0 | 0 | 0 | 0 | 1 | -90 | 90 | -0.17028 | -0.04306 | 0.17035 | 0.043085
58 | 85 | 2.1204 | 0.81554 | 2.1399e-09 | 0 | 0 | 0 | 0 | 0 | 1 | -90 | 90 | 0.011626 | 0.0029138 | -0.011623 | -0.0029129
64 | 70 | 4.5506 | 1.7502 | 4.5923e-09 | 0 | 0 | 0 | 0 | 0 | 1 | -90 | 90 | 0.086566 | 0.021815 | -0.086197 | -0.021673
85 | 83 | 2.6157 | 1.006 | 2.6397e-09 | 0 | 0 | 0 | 0 | 0 | 1 | -90 | 90 | 0.0098716 | 0.0024738 | -0.0098688 | -0.002473
83 | 81 | 1.7985 | 0.69174 | 1.815e-09 | 0 | 0 | 0 | 0 | 0 | 1 | -90 | 90 | 0.0075804 | 0.0018995 | -0.0075793 | -0.0018992
59 | 60 | 2.727 | 1.0489 | 2.752e-09 | 0 | 0 | 0 | 0 | 0 | 1 | -90 | 90 | -0.0018243 | -0.00045722 | 0.0018244 | 0.00045699
60 | 62 | 2.7638 | 1.063 | 2.7891e-09 | 0 | 0 | 0 | 0 | 0 | 1 | -90 | 90 | -0.0042046 | -0.0010536 | 0.0042052 | 0.0010535
73 | 76 | 5.6081 | 2.157 | 5.6596e-09 | 0 | 0 | 0 | 0 | 0 | 1 | -90 | 90 | -0.027303 | -0.0068495 | 0.02735 | 0.0068668
69 | 77 | 3.7094 | 1.4267 | 3.7434e-09 | 0 | 0 | 0 | 0 | 0 | 1 | -90 | 90 | 0.0067806 | 0.0016993 | -0.0067787 | -0.0016989
69 | 76 | 2.8826 | 1.1087 | 2.909e-09 | 0 | 0 | 0 | 0 | 0 | 1 | -90 | 90 | 0.031216 | 0.0078396 | -0.031185 | -0.007828
81 | 82 | 1.0373 | 0.39896 | 1.0468e-09 | 0 | 0 | 0 | 0 | 0 | 1 | -90 | 90 | 0.0057477 | 0.0014402 | -0.0057473 | -0.0014402
82 | 84 | 1.3718 | 0.5276 | 1.3843e-09 | 0 | 0 | 0 | 0 | 0 | 1 | -90 | 90 | 0.0037292 | 0.0009344 | -0.003729 | -0.00093446
84 | 86 | 1.3225 | 0.50864 | 1.3346e-09 | 0 | 0 | 0 | 0 | 0 | 1 | -90 | 90 | 0.0019048 | 0.00047725 | -0.0019047 | -0.00047737