## bus_data
BUS_I | BUS_TYPE | Pd | Qd | Gs | Bs | area | Vm | Va | baseKV | zone | Vmax | Vmin
1 | 1 | 0.00060656 | 0.00015202 | 0 | 0 | 1 | 0.98876 | -0.078138 | 0.4 | 1 | 1.1 | 0.9
2 | 1 | 0.00049207 | 0.00012332 | 0 | 0 | 1 | 0.9896 | -0.072273 | 0.4 | 1 | 1.1 | 0.9
3 | 1 | 0.0018305 | 0.00045876 | 0 | 0 | 1 | 0.98852 | -0.07985 | 0.4 | 1 | 1.1 | 0.9
4 | 1 | 0.0044192 | 0.0011075 | 0 | 0 | 1 | 0.98984 | -0.070564 | 0.4 | 1 | 1.1 | 0.9
5 | 1 | 0.0038072 | 0.00095416 | 0 | 0 | 1 | 0.98726 | -0.088701 | 0.4 | 1 | 1.1 | 0.9
40 | 1 | 0.001377 | 0.0003451 | 0 | 0 | 1 | 0.99 | -0.069459 | 0.4 | 1 | 1.1 | 0.9
54 | 1 | 0 | 0 | 0 | 0 | 1 | 0.9862 | -0.096152 | 0.4 | 1 | 1.1 | 0.9
41 | 1 | 0.00099538 | 0.00024947 | 0 | 0 | 1 | 0.99007 | -0.068988 | 0.4 | 1 | 1.1 | 0.9
55 | 1 | 0.0014707 | 0.00036858 | 0 | 0 | 1 | 0.98583 | -0.098746 | 0.4 | 1 | 1.1 | 0.9
6 | 1 | 0.00034435 | 8.6302e-05 | 0 | 0 | 1 | 0.98315 | -0.11782 | 0.4 | 1 | 1.1 | 0.9
7 | 1 | 0 | 0 | 0 | 0 | 1 | 0.98175 | -0.12777 | 0.4 | 1 | 1.1 | 0.9
8 | 1 | 0 | 0 | 0 | 0 | 1 | 0.98457 | -0.1078 | 0.4 | 1 | 1.1 | 0.9
9 | 1 | 0 | 0 | 0 | 0 | 1 | 0.98132 | -0.13082 | 0.4 | 1 | 1.1 | 0.9
11 | 1 | 0.00078405 | 0.0001965 | 0 | 0 | 1 | 0.98171 | -0.1281 | 0.4 | 1 | 1.1 | 0.9
13 | 1 | 0.0023743 | 0.00059506 | 0 | 0 | 1 | 0.98528 | -0.10277 | 0.4 | 1 | 1.1 | 0.9
10 | 1 | 0 | 0 | 0 | 0 | 1 | 0.98131 | -0.13091 | 0.4 | 1 | 1.1 | 0.9
96 | 1 | 0.0023149 | 0.00058018 | 0 | 0 | 1 | 0.97937 | -0.14473 | 0.4 | 1 | 1.1 | 0.9
99 | 1 | 0.0017571 | 0.00044037 | 0 | 0 | 1 | 0.98124 | -0.13144 | 0.4 | 1 | 1.1 | 0.9
98 | 1 | 0.00041566 | 0.00010417 | 0 | 0 | 1 | 0.98169 | -0.12821 | 0.4 | 1 | 1.1 | 0.9
12 | 1 | 0 | 0 | 0 | 0 | 1 | 0.99398 | -0.041718 | 0.4 | 1 | 1.1 | 0.9
65 | 1 | 0 | 0 | 0 | 0 | 1 | 0.99401 | -0.041523 | 0.4 | 1 | 1.1 | 0.9
92 | 1 | 0.0021497 | 0.00053876 | 0 | 0 | 1 | 0.99379 | -0.043109 | 0.4 | 1 | 1.1 | 0.9
62 | 1 | 0 | 0 | 0 | 0 | 1 | 0.98638 | -0.095014 | 0.4 | 1 | 1.1 | 0.9
95 | 1 | 0.0002013 | 5.045e-05 | 0 | 0 | 1 | 0.97859 | -0.15032 | 0.4 | 1 | 1.1 | 0.9
67 | 1 | 0.0015535 | 0.00038935 | 0 | 0 | 1 | 0.99392 | -0.042168 | 0.4 | 1 | 1.1 | 0.9
61 | 1 | 0.0017523 | 0.00043916 | 0 | 0 | 1 | 0.99184 | -0.056696 | 0.4 | 1 | 1.1 | 0.9
63 | 1 | 0.00036961 | 9.2633e-05 | 0 | 0 | 1 | 0.99687 | -0.021645 | 0.4 | 1 | 1.1 | 0.9
91 | 1 | 0 | 0 | 0 | 0 | 1 | 0.99371 | -0.043673 | 0.4 | 1 | 1.1 | 0.9
138 | 1 | 0.0055618 | 0.0013939 | 0 | 0 | 1 | 0.98628 | -0.095738 | 0.4 | 1 | 1.1 | 0.9
60 | 1 | 0.00035133 | 8.8052e-05 | 0 | 0 | 1 | 0.98746 | -0.08742 | 0.4 | 1 | 1.1 | 0.9
14 | 1 | 0.0028258 | 0.00070822 | 0 | 0 | 1 | 0.98373 | -0.11363 | 0.4 | 1 | 1.1 | 0.9
15 | 1 | 0.0028548 | 0.00071549 | 0 | 0 | 1 | 0.9834 | -0.11595 | 0.4 | 1 | 1.1 | 0.9
16 | 1 | 0.014236 | 0.0035678 | 0 | 0 | 1 | 0.9838 | -0.11308 | 0.4 | 1 | 1.1 | 0.9
17 | 1 | 0 | 0 | 0 | 0 | 1 | 0.98235 | -0.12337 | 0.4 | 1 | 1.1 | 0.9
18 | 1 | 0 | 0 | 0 | 0 | 1 | 0.98523 | -0.10302 | 0.4 | 1 | 1.1 | 0.9
142 | 1 | 0.0104 | 0.0026064 | 0 | 0 | 1 | 0.982 | -0.1259 | 0.4 | 1 | 1.1 | 0.9
136 | 1 | 0.0046186 | 0.0011575 | 0 | 0 | 1 | 0.98096 | -0.13324 | 0.4 | 1 | 1.1 | 0.9
78 | 1 | 0.0030056 | 0.00075328 | 0 | 0 | 1 | 0.98513 | -0.1037 | 0.4 | 1 | 1.1 | 0.9
135 | 1 | 0.0046261 | 0.0011594 | 0 | 0 | 1 | 0.97966 | -0.14246 | 0.4 | 1 | 1.1 | 0.9
19 | 1 | 0.00098111 | 0.00024589 | 0 | 0 | 1 | 0.97593 | -0.16938 | 0.4 | 1 | 1.1 | 0.9
20 | 1 | 0.0020238 | 0.0005072 | 0 | 0 | 1 | 0.97594 | -0.16928 | 0.4 | 1 | 1.1 | 0.9
21 | 1 | 0.00064783 | 0.00016236 | 0 | 0 | 1 | 0.9759 | -0.16955 | 0.4 | 1 | 1.1 | 0.9
22 | 1 | 0 | 0 | 0 | 0 | 1 | 0.97687 | -0.16261 | 0.4 | 1 | 1.1 | 0.9
23 | 1 | 0.00079893 | 0.00020023 | 0 | 0 | 1 | 0.97561 | -0.17163 | 0.4 | 1 | 1.1 | 0.9
74 | 1 | 0.0011339 | 0.00028419 | 0 | 0 | 1 | 0.97684 | -0.16284 | 0.4 | 1 | 1.1 | 0.9
31 | 1 | 0 | 0 | 0 | 0 | 1 | 0.97698 | -0.16186 | 0.4 | 1 | 1.1 | 0.9
79 | 1 | 0.0013986 | 0.00035053 | 0 | 0 | 1 | 0.9753 | -0.17391 | 0.4 | 1 | 1.1 | 0.9
33 | 1 | 0.0017586 | 0.00044074 | 0 | 0 | 1 | 0.97807 | -0.15404 | 0.4 | 1 | 1.1 | 0.9
29 | 1 | 0.000472 | 0.00011829 | 0 | 0 | 1 | 0.9766 | -0.16454 | 0.4 | 1 | 1.1 | 0.9
80 | 1 | 0.00086451 | 0.00021667 | 0 | 0 | 1 | 0.97516 | -0.17489 | 0.4 | 1 | 1.1 | 0.9
24 | 1 | 0.0039763 | 0.00099657 | 0 | 0 | 1 | 0.97378 | -0.18482 | 0.4 | 1 | 1.1 | 0.9
26 | 1 | 0 | 0 | 0 | 0 | 1 | 0.9743 | -0.18105 | 0.4 | 1 | 1.1 | 0.9
27 | 1 | 0.00072786 | 0.00018242 | 0 | 0 | 1 | 0.97462 | -0.17876 | 0.4 | 1 | 1.1 | 0.9
28 | 1 | 0.0011785 | 0.00029536 | 0 | 0 | 1 | 0.97423 | -0.18156 | 0.4 | 1 | 1.1 | 0.9
116 | 1 | 0.00092399 | 0.00023157 | 0 | 0 | 1 | 0.9748 | -0.17748 | 0.4 | 1 | 1.1 | 0.9
117 | 1 | 0.0012211 | 0.00030603 | 0 | 0 | 1 | 0.97488 | -0.17693 | 0.4 | 1 | 1.1 | 0.9
30 | 1 | 0.00057914 | 0.00014515 | 0 | 0 | 1 | 0.97655 | -0.16491 | 0.4 | 1 | 1.1 | 0.9
32 | 1 | 0.00084085 | 0.00021074 | 0 | 0 | 1 | 0.9764 | -0.166 | 0.4 | 1 | 1.1 | 0.9
39 | 1 | 0 | 0 | 0 | 0 | 1 | 0.97629 | -0.16679 | 0.4 | 1 | 1.1 | 0.9
94 | 1 | 0.00022262 | 5.5795e-05 | 0 | 0 | 1 | 0.97836 | -0.15198 | 0.4 | 1 | 1.1 | 0.9
111 | 1 | 0.0031227 | 0.00078261 | 0 | 0 | 1 | 0.976 | -0.1689 | 0.4 | 1 | 1.1 | 0.9
34 | 1 | 0.00061873 | 0.00015507 | 0 | 0 | 1 | 0.97187 | -0.19827 | 0.4 | 1 | 1.1 | 0.9
35 | 1 | 0.0013762 | 0.00034492 | 0 | 0 | 1 | 0.97199 | -0.19739 | 0.4 | 1 | 1.1 | 0.9
36 | 1 | 0.0015129 | 0.00037918 | 0 | 0 | 1 | 0.97157 | -0.2004 | 0.4 | 1 | 1.1 | 0.9
37 | 1 | 0.00078017 | 0.00019553 | 0 | 0 | 1 | 0.97212 | -0.19644 | 0.4 | 1 | 1.1 | 0.9
38 | 1 | 0.0013227 | 0.00033151 | 0 | 0 | 1 | 0.97136 | -0.20195 | 0.4 | 1 | 1.1 | 0.9
126 | 1 | 0.0013787 | 0.00034554 | 0 | 0 | 1 | 0.97216 | -0.1962 | 0.4 | 1 | 1.1 | 0.9
129 | 1 | 0 | 0 | 0 | 0 | 1 | 0.97112 | -0.20371 | 0.4 | 1 | 1.1 | 0.9
125 | 1 | 0.00077022 | 0.00019303 | 0 | 0 | 1 | 0.97234 | -0.19489 | 0.4 | 1 | 1.1 | 0.9
130 | 1 | 0.0046087 | 0.001155 | 0 | 0 | 1 | 0.97097 | -0.20473 | 0.4 | 1 | 1.1 | 0.9
128 | 1 | 0.0015561 | 0.00039 | 0 | 0 | 1 | 0.97084 | -0.20573 | 0.4 | 1 | 1.1 | 0.9
110 | 1 | 0.0012225 | 0.00030639 | 0 | 0 | 1 | 0.97594 | -0.16933 | 0.4 | 1 | 1.1 | 0.9
42 | 1 | 0 | 0 | 0 | 0 | 1 | 0.99177 | -0.05709 | 0.4 | 1 | 1.1 | 0.9
141 | 1 | 0.0010449 | 0.00026187 | 0 | 0 | 1 | 0.9914 | -0.059685 | 0.4 | 1 | 1.1 | 0.9
53 | 1 | 0 | 0 | 0 | 0 | 1 | 0.99408 | -0.041023 | 0.4 | 1 | 1.1 | 0.9
105 | 1 | 0.0015518 | 0.00038891 | 0 | 0 | 1 | 0.99107 | -0.062032 | 0.4 | 1 | 1.1 | 0.9
81 | 1 | 0.006217 | 0.0015581 | 0 | 0 | 1 | 0.99635 | -0.025236 | 0.4 | 1 | 1.1 | 0.9
51 | 1 | 0.0023288 | 0.00058366 | 0 | 0 | 1 | 0.99373 | -0.04348 | 0.4 | 1 | 1.1 | 0.9
43 | 1 | 0.0016918 | 0.000424 | 0 | 0 | 1 | 0.9779 | -0.15506 | 0.4 | 1 | 1.1 | 0.9
44 | 1 | 0.00098866 | 0.00024778 | 0 | 0 | 1 | 0.97813 | -0.15336 | 0.4 | 1 | 1.1 | 0.9
45 | 1 | 0 | 0 | 0 | 0 | 1 | 0.97756 | -0.15743 | 0.4 | 1 | 1.1 | 0.9
46 | 1 | 0.0024733 | 0.00061986 | 0 | 0 | 1 | 0.97843 | -0.15123 | 0.4 | 1 | 1.1 | 0.9
47 | 1 | 0.0010126 | 0.00025379 | 0 | 0 | 1 | 0.97737 | -0.1588 | 0.4 | 1 | 1.1 | 0.9
48 | 1 | 0 | 0 | 0 | 0 | 1 | 0.97747 | -0.15812 | 0.4 | 1 | 1.1 | 0.9
82 | 1 | 0.0027654 | 0.00069308 | 0 | 0 | 1 | 0.97905 | -0.14683 | 0.4 | 1 | 1.1 | 0.9
88 | 1 | 0.0038674 | 0.00096927 | 0 | 0 | 1 | 0.97728 | -0.15949 | 0.4 | 1 | 1.1 | 0.9
97 | 1 | 0.0029578 | 0.00074129 | 0 | 0 | 1 | 0.97703 | -0.16124 | 0.4 | 1 | 1.1 | 0.9
83 | 1 | 0 | 0 | 0 | 0 | 1 | 0.97926 | -0.1453 | 0.4 | 1 | 1.1 | 0.9
89 | 1 | 0.00098891 | 0.00024784 | 0 | 0 | 1 | 0.97725 | -0.15965 | 0.4 | 1 | 1.1 | 0.9
124 | 1 | 0.0016364 | 0.00041012 | 0 | 0 | 1 | 0.97654 | -0.16477 | 0.4 | 1 | 1.1 | 0.9
49 | 1 | 0.0028166 | 0.00070591 | 0 | 0 | 1 | 0.99369 | -0.04372 | 0.4 | 1 | 1.1 | 0.9
50 | 1 | 0.00048513 | 0.00012159 | 0 | 0 | 1 | 0.9936 | -0.044345 | 0.4 | 1 | 1.1 | 0.9
52 | 1 | 0.00024333 | 6.0983e-05 | 0 | 0 | 1 | 0.99359 | -0.044466 | 0.4 | 1 | 1.1 | 0.9
56 | 1 | 0.00068362 | 0.00017133 | 0 | 0 | 1 | 0.99355 | -0.044739 | 0.4 | 1 | 1.1 | 0.9
57 | 1 | 0.0008165 | 0.00020463 | 0 | 0 | 1 | 0.99351 | -0.044997 | 0.4 | 1 | 1.1 | 0.9
131 | 1 | 0.0010263 | 0.00025722 | 0 | 0 | 1 | 0.99757 | -0.016786 | 0.4 | 1 | 1.1 | 0.9
84 | 1 | 0.0015661 | 0.00039249 | 0 | 0 | 1 | 0.99351 | -0.044998 | 0.4 | 1 | 1.1 | 0.9
85 | 1 | 0.00051561 | 0.00012922 | 0 | 0 | 1 | 0.99351 | -0.045031 | 0.4 | 1 | 1.1 | 0.9
58 | 1 | 0.00059431 | 0.00014895 | 0 | 0 | 1 | 0.98918 | -0.07529 | 0.4 | 1 | 1.1 | 0.9
59 | 1 | 0.0017311 | 0.00043386 | 0 | 0 | 1 | 0.99121 | -0.061054 | 0.4 | 1 | 1.1 | 0.9
143 | 1 | 0.003288 | 0.00082404 | 0 | 0 | 1 | 0.98612 | -0.096871 | 0.4 | 1 | 1.1 | 0.9
64 | 1 | 0.0040497 | 0.001015 | 0 | 0 | 1 | 0.9972 | -0.019373 | 0.4 | 1 | 1.1 | 0.9
66 | 1 | 0.0010629 | 0.00026638 | 0 | 0 | 1 | 0.9982 | -0.012468 | 0.4 | 1 | 1.1 | 0.9
114 | 1 | 0.00081862 | 0.00020516 | 0 | 0 | 1 | 0.99835 | -0.0114 | 0.4 | 1 | 1.1 | 0.9
86 | 1 | 0.00039234 | 9.833e-05 | 0 | 0 | 1 | 0.99386 | -0.042612 | 0.4 | 1 | 1.1 | 0.9
112 | 3 | 0.00036075 | 9.0414e-05 | 0 | 0 | 1 | 1 | 0 | 0.4 | 1 | 1.1 | 0.9
87 | 1 | 0.00047129 | 0.00011812 | 0 | 0 | 1 | 0.99385 | -0.042636 | 0.4 | 1 | 1.1 | 0.9
68 | 1 | 0.0011172 | 0.00028 | 0 | 0 | 1 | 0.97315 | -0.18906 | 0.4 | 1 | 1.1 | 0.9
69 | 1 | 0.0022678 | 0.00056837 | 0 | 0 | 1 | 0.97313 | -0.18921 | 0.4 | 1 | 1.1 | 0.9
70 | 1 | 0 | 0 | 0 | 0 | 1 | 0.97339 | -0.18735 | 0.4 | 1 | 1.1 | 0.9
71 | 1 | 0.00055679 | 0.00013955 | 0 | 0 | 1 | 0.97309 | -0.18946 | 0.4 | 1 | 1.1 | 0.9
72 | 1 | 0.0022576 | 0.00056581 | 0 | 0 | 1 | 0.97317 | -0.18889 | 0.4 | 1 | 1.1 | 0.9
73 | 1 | 0.00044512 | 0.00011156 | 0 | 0 | 1 | 0.97364 | -0.18557 | 0.4 | 1 | 1.1 | 0.9
119 | 1 | 0.0020162 | 0.0005053 | 0 | 0 | 1 | 0.97301 | -0.19004 | 0.4 | 1 | 1.1 | 0.9
75 | 1 | 0.0014876 | 0.00037284 | 0 | 0 | 1 | 0.97292 | -0.19071 | 0.4 | 1 | 1.1 | 0.9
145 | 1 | 0.00057299 | 0.0001436 | 0 | 0 | 1 | 0.97466 | -0.17819 | 0.4 | 1 | 1.1 | 0.9
76 | 1 | 0.0010027 | 0.00025131 | 0 | 0 | 1 | 0.97269 | -0.19238 | 0.4 | 1 | 1.1 | 0.9
146 | 1 | 0 | 0 | 0 | 0 | 1 | 0.97511 | -0.17498 | 0.4 | 1 | 1.1 | 0.9
77 | 1 | 0.0014632 | 0.00036671 | 0 | 0 | 1 | 0.97249 | -0.19377 | 0.4 | 1 | 1.1 | 0.9
127 | 1 | 0.0020366 | 0.00051041 | 0 | 0 | 1 | 0.97241 | -0.19437 | 0.4 | 1 | 1.1 | 0.9
118 | 1 | 0.001205 | 0.00030201 | 0 | 0 | 1 | 0.97501 | -0.17599 | 0.4 | 1 | 1.1 | 0.9
132 | 1 | 0.0033612 | 0.0008424 | 0 | 0 | 1 | 0.99816 | -0.012698 | 0.4 | 1 | 1.1 | 0.9
137 | 1 | 0 | 0 | 0 | 0 | 1 | 0.97918 | -0.14591 | 0.4 | 1 | 1.1 | 0.9
139 | 1 | 0.0043533 | 0.001091 | 0 | 0 | 1 | 0.97898 | -0.14732 | 0.4 | 1 | 1.1 | 0.9
90 | 1 | 0.0013865 | 0.00034748 | 0 | 0 | 1 | 0.99365 | -0.044101 | 0.4 | 1 | 1.1 | 0.9
93 | 1 | 0.00044116 | 0.00011056 | 0 | 0 | 1 | 0.99368 | -0.043848 | 0.4 | 1 | 1.1 | 0.9
122 | 1 | 0.0011089 | 0.00027792 | 0 | 0 | 1 | 0.9763 | -0.16646 | 0.4 | 1 | 1.1 | 0.9
100 | 1 | 0.0015402 | 0.00038601 | 0 | 0 | 1 | 0.97077 | -0.20623 | 0.4 | 1 | 1.1 | 0.9
101 | 1 | 0.0012215 | 0.00030613 | 0 | 0 | 1 | 0.9708 | -0.20598 | 0.4 | 1 | 1.1 | 0.9
102 | 1 | 0.00132 | 0.00033082 | 0 | 0 | 1 | 0.99033 | -0.067262 | 0.4 | 1 | 1.1 | 0.9
103 | 1 | 0.0011513 | 0.00028855 | 0 | 0 | 1 | 0.99072 | -0.064542 | 0.4 | 1 | 1.1 | 0.9
104 | 1 | 0 | 0 | 0 | 0 | 1 | 0.99019 | -0.068255 | 0.4 | 1 | 1.1 | 0.9
106 | 1 | 0.0030484 | 0.000764 | 0 | 0 | 1 | 0.98965 | -0.072055 | 0.4 | 1 | 1.1 | 0.9
148 | 1 | 0.0088284 | 0.0022126 | 0 | 0 | 1 | 0.98916 | -0.075581 | 0.4 | 1 | 1.1 | 0.9
147 | 1 | 0.002915 | 0.00073058 | 0 | 0 | 1 | 0.98915 | -0.075612 | 0.4 | 1 | 1.1 | 0.9
107 | 1 | 0.00036356 | 9.1117e-05 | 0 | 0 | 1 | 0.98893 | -0.077223 | 0.4 | 1 | 1.1 | 0.9
108 | 1 | 0.00053855 | 0.00013497 | 0 | 0 | 1 | 0.98895 | -0.077066 | 0.4 | 1 | 1.1 | 0.9
109 | 1 | 0 | 0 | 0 | 0 | 1 | 0.98899 | -0.076765 | 0.4 | 1 | 1.1 | 0.9
149 | 1 | 0 | 0 | 0 | 0 | 1 | 0.98906 | -0.076279 | 0.4 | 1 | 1.1 | 0.9
113 | 1 | 0.0018471 | 0.00046294 | 0 | 0 | 1 | 0.99943 | -0.0039056 | 0.4 | 1 | 1.1 | 0.9
115 | 1 | 0.00026969 | 6.759e-05 | 0 | 0 | 1 | 0.99861 | -0.0095732 | 0.4 | 1 | 1.1 | 0.9
133 | 1 | 0.00055894 | 0.00014008 | 0 | 0 | 1 | 0.99846 | -0.010618 | 0.4 | 1 | 1.1 | 0.9
120 | 1 | 0.0013055 | 0.0003272 | 0 | 0 | 1 | 0.97602 | -0.16849 | 0.4 | 1 | 1.1 | 0.9
121 | 1 | 0.0014095 | 0.00035325 | 0 | 0 | 1 | 0.97562 | -0.17131 | 0.4 | 1 | 1.1 | 0.9
123 | 1 | 0 | 0 | 0 | 0 | 1 | 0.9754 | -0.17287 | 0.4 | 1 | 1.1 | 0.9
134 | 1 | 0.00074698 | 0.00018721 | 0 | 0 | 1 | 0.97531 | -0.17356 | 0.4 | 1 | 1.1 | 0.9
144 | 1 | 0.0016065 | 0.00040262 | 0 | 0 | 1 | 0.98603 | -0.097531 | 0.4 | 1 | 1.1 | 0.9

## generator_data
GEN_BUS | PG | QG | QMAX | QMIN | VG | MBASE | GEN_STATUS | PMAX | PMIN
112 | 0.2254 | 0.056948 | 10 | -10 | 1 | 100 | 1 | 10 | 0

## branch_data
F_BUS | T_BUS | BR_R | BR_X | BR_B | RATE_A | RATE_B | RATE_C | TAP | SHIFT | BR_STATUS | ANGMIN | ANGMAX | P_in | Q_in | P_out | Q_out
1 | 2 | 0.68208 | 0.26234 | 2.065e-09 | 0 | 0 | 0 | 0 | 0 | 1 | -90 | 90 | -0.11059 | -0.027852 | 0.11069 | 0.027887
1 | 3 | 0.19996 | 0.076908 | 6.0539e-10 | 0 | 0 | 0 | 0 | 0 | 1 | -90 | 90 | 0.10999 | 0.0277 | -0.10996 | -0.02769
2 | 4 | 0.19806 | 0.076175 | 5.9962e-10 | 0 | 0 | 0 | 0 | 0 | 1 | -90 | 90 | -0.11118 | -0.02801 | 0.1112 | 0.02802
3 | 5 | 1.0501 | 0.40388 | 3.1792e-09 | 0 | 0 | 0 | 0 | 0 | 1 | -90 | 90 | 0.10813 | 0.027231 | -0.108 | -0.02718
4 | 40 | 0.12321 | 0.047387 | 3.7301e-10 | 0 | 0 | 0 | 0 | 0 | 1 | -90 | 90 | -0.11562 | -0.029128 | 0.11564 | 0.029134
5 | 54 | 0.91432 | 0.35166 | 2.7681e-09 | 0 | 0 | 0 | 0 | 0 | 1 | -90 | 90 | 0.10419 | 0.026226 | -0.10408 | -0.026184
40 | 41 | 0.0519 | 0.019961 | 1.5713e-10 | 0 | 0 | 0 | 0 | 0 | 1 | -90 | 90 | -0.11702 | -0.02948 | 0.11703 | 0.029482
54 | 55 | 0.31791 | 0.12227 | 9.6248e-10 | 0 | 0 | 0 | 0 | 0 | 1 | -90 | 90 | 0.10408 | 0.026184 | -0.10404 | -0.02617
41 | 42 | 1.302 | 0.50077 | 3.9418e-09 | 0 | 0 | 0 | 0 | 0 | 1 | -90 | 90 | -0.11802 | -0.029732 | 0.11822 | 0.029807
55 | 18 | 0.53106 | 0.20425 | 1.6078e-09 | 0 | 0 | 0 | 0 | 0 | 1 | -90 | 90 | 0.10257 | 0.025802 | -0.10251 | -0.025778
6 | 7 | 4.0559 | 1.56 | 4.0932e-09 | 0 | 0 | 0 | 0 | 0 | 1 | -90 | 90 | 0.030979 | 0.0077825 | -0.030936 | -0.0077664
6 | 8 | 4.0478 | 1.5569 | 4.085e-09 | 0 | 0 | 0 | 0 | 0 | 1 | -90 | 90 | -0.031323 | -0.0078687 | 0.031367 | 0.0078851
7 | 9 | 1.2947 | 0.49795 | 1.3066e-09 | 0 | 0 | 0 | 0 | 0 | 1 | -90 | 90 | 0.029736 | 0.0074664 | -0.029724 | -0.0074616
7 | 11 | 3.4975 | 1.3452 | 3.5296e-09 | 0 | 0 | 0 | 0 | 0 | 1 | -90 | 90 | 0.0011998 | 0.00030003 | -0.0011997 | -0.00030035
8 | 13 | 2.04 | 0.78461 | 2.0587e-09 | 0 | 0 | 0 | 0 | 0 | 1 | -90 | 90 | -0.031367 | -0.0078851 | 0.031389 | 0.0078934
9 | 10 | 0.59657 | 0.22945 | 6.0204e-10 | 0 | 0 | 0 | 0 | 0 | 1 | -90 | 90 | 0.0017572 | 0.00044001 | -0.0017572 | -0.00044006
9 | 96 | 6.2461 | 2.4023 | 6.3034e-09 | 0 | 0 | 0 | 0 | 0 | 1 | -90 | 90 | 0.027966 | 0.0070216 | -0.027912 | -0.0070015
11 | 98 | 3.3428 | 1.2857 | 3.3735e-09 | 0 | 0 | 0 | 0 | 0 | 1 | -90 | 90 | 0.00041567 | 0.00010385 | -0.00041566 | -0.00010418
13 | 62 | 2.9247 | 1.1249 | 2.9516e-09 | 0 | 0 | 0 | 0 | 0 | 1 | -90 | 90 | -0.033763 | -0.0084885 | 0.0338 | 0.0085022
10 | 99 | 3.7985 | 1.461 | 3.8333e-09 | 0 | 0 | 0 | 0 | 0 | 1 | -90 | 90 | 0.0017572 | 0.00044006 | -0.0017571 | -0.00044037
96 | 95 | 2.7304 | 1.0502 | 2.7555e-09 | 0 | 0 | 0 | 0 | 0 | 1 | -90 | 90 | 0.025598 | 0.0064213 | -0.025578 | -0.006414
12 | 65 | 0.63089 | 0.24265 | 6.3668e-10 | 0 | 0 | 0 | 0 | 0 | 1 | -90 | 90 | -0.0039783 | -0.00099545 | 0.0039784 | 0.00099543
12 | 92 | 4.4864 | 1.7255 | 4.5275e-09 | 0 | 0 | 0 | 0 | 0 | 1 | -90 | 90 | 0.0039783 | 0.00099545 | -0.0039775 | -0.00099561
65 | 67 | 3.4244 | 1.3171 | 3.4558e-09 | 0 | 0 | 0 | 0 | 0 | 1 | -90 | 90 | 0.0024174 | 0.00060484 | -0.0024172 | -0.0006051
65 | 61 | 4.0202 | 1.5462 | 4.0571e-09 | 0 | 0 | 0 | 0 | 0 | 1 | -90 | 90 | 0.049032 | 0.012364 | -0.048928 | -0.012324
65 | 63 | 4.6743 | 1.7978 | 4.7171e-09 | 0 | 0 | 0 | 0 | 0 | 1 | -90 | 90 | -0.055428 | -0.013964 | 0.055583 | 0.014023
92 | 91 | 3.9559 | 1.5215 | 3.9922e-09 | 0 | 0 | 0 | 0 | 0 | 1 | -90 | 90 | 0.0018279 | 0.00045685 | -0.0018277 | -0.00045719
62 | 138 | 0.87713 | 0.33736 | 8.8517e-10 | 0 | 0 | 0 | 0 | 0 | 1 | -90 | 90 | 0.010458 | 0.0026205 | -0.010457 | -0.0026201
62 | 60 | 2.1881 | 0.84158 | 2.2082e-09 | 0 | 0 | 0 | 0 | 0 | 1 | -90 | 90 | -0.044258 | -0.011123 | 0.044305 | 0.01114
95 | 94 | 0.81784 | 0.31456 | 8.2535e-10 | 0 | 0 | 0 | 0 | 0 | 1 | -90 | 90 | 0.025376 | 0.0063635 | -0.025371 | -0.0063614
67 | 86 | 6.6064 | 2.5409 | 6.667e-09 | 0 | 0 | 0 | 0 | 0 | 1 | -90 | 90 | 0.00086369 | 0.00021575 | -0.00086364 | -0.00021638
61 | 59 | 1.1948 | 0.45953 | 1.2057e-09 | 0 | 0 | 0 | 0 | 0 | 1 | -90 | 90 | 0.047176 | 0.011885 | -0.047147 | -0.011874
63 | 64 | 0.53254 | 0.20482 | 5.3743e-10 | 0 | 0 | 0 | 0 | 0 | 1 | -90 | 90 | -0.055952 | -0.014116 | 0.05597 | 0.014123
91 | 93 | 5.0577 | 1.9453 | 5.1041e-09 | 0 | 0 | 0 | 0 | 0 | 1 | -90 | 90 | 0.00044117 | 0.00011006 | -0.00044116 | -0.00011056
91 | 90 | 3.9597 | 1.523 | 3.996e-09 | 0 | 0 | 0 | 0 | 0 | 1 | -90 | 90 | 0.0013866 | 0.00034712 | -0.0013865 | -0.00034748
138 | 143 | 2.9288 | 1.1265 | 2.9557e-09 | 0 | 0 | 0 | 0 | 0 | 1 | -90 | 90 | 0.0048953 | 0.0012262 | -0.0048946 | -0.0012262
60 | 58 | 3.4771 | 1.3374 | 3.509e-09 | 0 | 0 | 0 | 0 | 0 | 1 | -90 | 90 | -0.044656 | -0.011228 | 0.044732 | 0.011257
14 | 15 | 0.3572 | 0.13739 | 1.0814e-09 | 0 | 0 | 0 | 0 | 0 | 1 | -90 | 90 | 0.0823 | 0.020693 | -0.082273 | -0.020683
14 | 16 | 0.082155 | 0.031598 | 2.4873e-10 | 0 | 0 | 0 | 0 | 0 | 1 | -90 | 90 | -0.085125 | -0.021402 | 0.085132 | 0.021404
15 | 17 | 1.1821 | 0.45467 | 3.5789e-09 | 0 | 0 | 0 | 0 | 0 | 1 | -90 | 90 | 0.079418 | 0.019968 | -0.079336 | -0.019937
16 | 18 | 1.2846 | 0.49407 | 3.8891e-09 | 0 | 0 | 0 | 0 | 0 | 1 | -90 | 90 | -0.099368 | -0.024972 | 0.099507 | 0.025025
17 | 142 | 3.059 | 1.1766 | 3.0871e-09 | 0 | 0 | 0 | 0 | 0 | 1 | -90 | 90 | 0.010403 | 0.0026075 | -0.0104 | -0.0026064
17 | 136 | 1.8086 | 0.69562 | 5.4756e-09 | 0 | 0 | 0 | 0 | 0 | 1 | -90 | 90 | 0.068933 | 0.017329 | -0.068838 | -0.017293
18 | 78 | 2.8477 | 1.0953 | 2.8739e-09 | 0 | 0 | 0 | 0 | 0 | 1 | -90 | 90 | 0.0030059 | 0.00075311 | -0.0030056 | -0.00075328
136 | 135 | 1.8045 | 0.69403 | 5.4631e-09 | 0 | 0 | 0 | 0 | 0 | 1 | -90 | 90 | 0.06422 | 0.016136 | -0.064138 | -0.016105
135 | 83 | 0.59847 | 0.23018 | 1.8119e-09 | 0 | 0 | 0 | 0 | 0 | 1 | -90 | 90 | 0.059511 | 0.014945 | -0.059488 | -0.014936
19 | 20 | 0.080404 | 0.030925 | 8.1142e-11 | 0 | 0 | 0 | 0 | 0 | 1 | -90 | 90 | -0.01394 | -0.0034927 | 0.01394 | 0.0034928
19 | 21 | 0.16427 | 0.063181 | 1.6578e-10 | 0 | 0 | 0 | 0 | 0 | 1 | -90 | 90 | 0.012959 | 0.0032468 | -0.012959 | -0.0032467
20 | 22 | 5.1917 | 1.9968 | 5.2393e-09 | 0 | 0 | 0 | 0 | 0 | 1 | -90 | 90 | -0.015964 | -0.004 | 0.015979 | 0.0040051
21 | 23 | 2.1004 | 0.80784 | 2.1196e-09 | 0 | 0 | 0 | 0 | 0 | 1 | -90 | 90 | 0.012311 | 0.0030843 | -0.012307 | -0.0030832
22 | 74 | 2.5117 | 0.96604 | 2.5348e-09 | 0 | 0 | 0 | 0 | 0 | 1 | -90 | 90 | 0.0011339 | 0.00028396 | -0.0011339 | -0.00028419
22 | 31 | 0.53924 | 0.2074 | 5.4419e-10 | 0 | 0 | 0 | 0 | 0 | 1 | -90 | 90 | -0.017113 | -0.0042891 | 0.017115 | 0.0042897
23 | 79 | 2.4478 | 0.94145 | 2.4702e-09 | 0 | 0 | 0 | 0 | 0 | 1 | -90 | 90 | 0.011509 | 0.0028829 | -0.011505 | -0.0028818
31 | 33 | 4.1695 | 1.6037 | 4.2078e-09 | 0 | 0 | 0 | 0 | 0 | 1 | -90 | 90 | -0.023357 | -0.0058528 | 0.023382 | 0.0058622
31 | 29 | 5.3236 | 2.0475 | 5.3724e-09 | 0 | 0 | 0 | 0 | 0 | 1 | -90 | 90 | 0.0062423 | 0.0015631 | -0.00624 | -0.0015628
79 | 80 | 1.2044 | 0.46323 | 1.2154e-09 | 0 | 0 | 0 | 0 | 0 | 1 | -90 | 90 | 0.010106 | 0.0025313 | -0.010105 | -0.0025308
33 | 94 | 1.021 | 0.39269 | 1.0304e-09 | 0 | 0 | 0 | 0 | 0 | 1 | -90 | 90 | -0.025141 | -0.0063029 | 0.025148 | 0.0063056
29 | 30 | 0.79565 | 0.30602 | 8.0295e-10 | 0 | 0 | 0 | 0 | 0 | 1 | -90 | 90 | 0.005768 | 0.0014445 | -0.0057677 | -0.0014444
80 | 118 | 1.4668 | 0.56416 | 1.4803e-09 | 0 | 0 | 0 | 0 | 0 | 1 | -90 | 90 | 0.0092404 | 0.0023142 | -0.009239 | -0.0023138
24 | 26 | 11.7092 | 4.5035 | 1.1817e-08 | 0 | 0 | 0 | 0 | 0 | 1 | -90 | 90 | -0.0039763 | -0.00099657 | 0.0039784 | 0.00099625
26 | 27 | 5.4937 | 2.113 | 5.5441e-09 | 0 | 0 | 0 | 0 | 0 | 1 | -90 | 90 | -0.0051569 | -0.0012911 | 0.0051585 | 0.0012912
26 | 28 | 5.2838 | 2.0322 | 5.3323e-09 | 0 | 0 | 0 | 0 | 0 | 1 | -90 | 90 | 0.0011786 | 0.00029488 | -0.0011785 | -0.00029536
27 | 116 | 2.6669 | 1.0257 | 2.6914e-09 | 0 | 0 | 0 | 0 | 0 | 1 | -90 | 90 | -0.0058864 | -0.0014737 | 0.0058874 | 0.0014738
116 | 117 | 1.0039 | 0.38611 | 1.0131e-09 | 0 | 0 | 0 | 0 | 0 | 1 | -90 | 90 | -0.0068114 | -0.0017054 | 0.0068119 | 0.0017055
117 | 118 | 1.4513 | 0.55821 | 1.4647e-09 | 0 | 0 | 0 | 0 | 0 | 1 | -90 | 90 | -0.008033 | -0.0020115 | 0.008034 | 0.0020118
30 | 32 | 2.6084 | 1.0032 | 2.6323e-09 | 0 | 0 | 0 | 0 | 0 | 1 | -90 | 90 | 0.0051886 | 0.0012993 | -0.0051878 | -0.0012992
32 | 39 | 2.2436 | 0.86293 | 2.2642e-09 | 0 | 0 | 0 | 0 | 0 | 1 | -90 | 90 | 0.0043469 | 0.0010885 | -0.0043465 | -0.0010885
39 | 111 | 6.0076 | 2.3106 | 6.0627e-09 | 0 | 0 | 0 | 0 | 0 | 1 | -90 | 90 | 0.0043465 | 0.0010885 | -0.0043452 | -0.0010886
111 | 110 | 4.3639 | 1.6784 | 4.404e-09 | 0 | 0 | 0 | 0 | 0 | 1 | -90 | 90 | 0.0012226 | 0.000306 | -0.0012225 | -0.00030639
34 | 35 | 0.87098 | 0.33499 | 8.7897e-10 | 0 | 0 | 0 | 0 | 0 | 1 | -90 | 90 | -0.01239 | -0.003105 | 0.012392 | 0.0031055
34 | 36 | 2.2208 | 0.85417 | 2.2412e-09 | 0 | 0 | 0 | 0 | 0 | 1 | -90 | 90 | 0.011772 | 0.00295 | -0.011768 | -0.0029488
35 | 37 | 0.85212 | 0.32774 | 8.5994e-10 | 0 | 0 | 0 | 0 | 0 | 1 | -90 | 90 | -0.013768 | -0.0034504 | 0.01377 | 0.0034511
36 | 38 | 1.8658 | 0.7176 | 1.8829e-09 | 0 | 0 | 0 | 0 | 0 | 1 | -90 | 90 | 0.010255 | 0.0025697 | -0.010253 | -0.002569
37 | 126 | 0.20693 | 0.079587 | 2.0882e-10 | 0 | 0 | 0 | 0 | 0 | 1 | -90 | 90 | -0.01455 | -0.0036466 | 0.014551 | 0.0036468
38 | 129 | 2.4165 | 0.92941 | 2.4386e-09 | 0 | 0 | 0 | 0 | 0 | 1 | -90 | 90 | 0.0089304 | 0.0022375 | -0.0089283 | -0.0022369
126 | 125 | 1.0129 | 0.38957 | 2.0444e-09 | 0 | 0 | 0 | 0 | 0 | 1 | -90 | 90 | -0.015929 | -0.0039923 | 0.015932 | 0.0039932
129 | 130 | 2.7152 | 1.0443 | 2.7401e-09 | 0 | 0 | 0 | 0 | 0 | 1 | -90 | 90 | 0.0046092 | 0.001155 | -0.0046086 | -0.0011551
129 | 128 | 5.7426 | 2.2087 | 5.7953e-09 | 0 | 0 | 0 | 0 | 0 | 1 | -90 | 90 | 0.004319 | 0.0010818 | -0.0043178 | -0.0010819
125 | 127 | 0.38135 | 0.14667 | 1.1545e-09 | 0 | 0 | 0 | 0 | 0 | 1 | -90 | 90 | -0.016702 | -0.0041863 | 0.016704 | 0.0041866
128 | 101 | 1.1104 | 0.42706 | 1.1206e-09 | 0 | 0 | 0 | 0 | 0 | 1 | -90 | 90 | 0.0027617 | 0.00069191 | -0.0027617 | -0.00069198
42 | 141 | 1.5987 | 0.61489 | 1.6134e-09 | 0 | 0 | 0 | 0 | 0 | 1 | -90 | 90 | 0.020805 | 0.0052161 | -0.020798 | -0.0052134
42 | 53 | 1.4986 | 0.5764 | 4.5372e-09 | 0 | 0 | 0 | 0 | 0 | 1 | -90 | 90 | -0.13902 | -0.035023 | 0.13934 | 0.035143
141 | 105 | 1.5213 | 0.58513 | 1.5353e-09 | 0 | 0 | 0 | 0 | 0 | 1 | -90 | 90 | 0.019753 | 0.0049516 | -0.019746 | -0.0049492
53 | 81 | 1.3842 | 0.53239 | 4.1907e-09 | 0 | 0 | 0 | 0 | 0 | 1 | -90 | 90 | -0.1488 | -0.037514 | 0.14913 | 0.03764
53 | 51 | 3.3416 | 1.2852 | 3.3723e-09 | 0 | 0 | 0 | 0 | 0 | 1 | -90 | 90 | 0.0094598 | 0.0023705 | -0.0094566 | -0.0023696
105 | 103 | 1.7647 | 0.67872 | 1.7809e-09 | 0 | 0 | 0 | 0 | 0 | 1 | -90 | 90 | 0.018195 | 0.0045603 | -0.018188 | -0.0045581
81 | 131 | 0.71334 | 0.27436 | 2.1597e-09 | 0 | 0 | 0 | 0 | 0 | 1 | -90 | 90 | -0.15534 | -0.039198 | 0.15553 | 0.039269
51 | 49 | 0.43312 | 0.16659 | 4.371e-10 | 0 | 0 | 0 | 0 | 0 | 1 | -90 | 90 | 0.0071278 | 0.0017859 | -0.0071275 | -0.0017859
43 | 44 | 0.43495 | 0.16729 | 1.3168e-09 | 0 | 0 | 0 | 0 | 0 | 1 | -90 | 90 | -0.048836 | -0.012258 | 0.048848 | 0.012263
43 | 45 | 0.62827 | 0.24164 | 1.9021e-09 | 0 | 0 | 0 | 0 | 0 | 1 | -90 | 90 | 0.047144 | 0.011834 | -0.047129 | -0.011829
44 | 46 | 0.53375 | 0.20529 | 1.6159e-09 | 0 | 0 | 0 | 0 | 0 | 1 | -90 | 90 | -0.049836 | -0.012511 | 0.049851 | 0.012516
45 | 47 | 2.9019 | 1.1161 | 2.9285e-09 | 0 | 0 | 0 | 0 | 0 | 1 | -90 | 90 | 0.0058705 | 0.0014709 | -0.0058694 | -0.0014707
45 | 48 | 0.20978 | 0.080683 | 6.351e-10 | 0 | 0 | 0 | 0 | 0 | 1 | -90 | 90 | 0.041258 | 0.010358 | -0.041254 | -0.010356
46 | 82 | 1.052 | 0.40461 | 3.1849e-09 | 0 | 0 | 0 | 0 | 0 | 1 | -90 | 90 | -0.052324 | -0.013136 | 0.052356 | 0.013148
47 | 88 | 1.7789 | 0.68419 | 1.7952e-09 | 0 | 0 | 0 | 0 | 0 | 1 | -90 | 90 | 0.0048568 | 0.0012169 | -0.0048563 | -0.0012169
48 | 97 | 0.9434 | 0.36285 | 2.8562e-09 | 0 | 0 | 0 | 0 | 0 | 1 | -90 | 90 | 0.041254 | 0.010356 | -0.041237 | -0.01035
82 | 83 | 0.34983 | 0.13455 | 1.0591e-09 | 0 | 0 | 0 | 0 | 0 | 1 | -90 | 90 | -0.055122 | -0.013841 | 0.055133 | 0.013845
88 | 89 | 1.9703 | 0.7578 | 1.9884e-09 | 0 | 0 | 0 | 0 | 0 | 1 | -90 | 90 | 0.00098892 | 0.00024766 | -0.0009889 | -0.00024784
97 | 124 | 1.1501 | 0.44236 | 3.4821e-09 | 0 | 0 | 0 | 0 | 0 | 1 | -90 | 90 | 0.038279 | 0.0096085 | -0.03826 | -0.0096016
83 | 137 | 1.755 | 0.675 | 1.7711e-09 | 0 | 0 | 0 | 0 | 0 | 1 | -90 | 90 | 0.0043545 | 0.001091 | -0.0043541 | -0.001091
124 | 122 | 0.57409 | 0.2208 | 1.7381e-09 | 0 | 0 | 0 | 0 | 0 | 1 | -90 | 90 | 0.036624 | 0.0091915 | -0.036615 | -0.0091883
49 | 50 | 1.8618 | 0.71609 | 1.8789e-09 | 0 | 0 | 0 | 0 | 0 | 1 | -90 | 90 | 0.0043109 | 0.00108 | -0.0043105 | -0.00108
50 | 52 | 0.40738 | 0.15668 | 4.1111e-10 | 0 | 0 | 0 | 0 | 0 | 1 | -90 | 90 | 0.0038254 | 0.00095845 | -0.0038253 | -0.00095846
52 | 56 | 0.97925 | 0.37663 | 9.8824e-10 | 0 | 0 | 0 | 0 | 0 | 1 | -90 | 90 | 0.003582 | 0.00089748 | -0.0035819 | -0.00089752
56 | 57 | 1.1441 | 0.44005 | 1.1546e-09 | 0 | 0 | 0 | 0 | 0 | 1 | -90 | 90 | 0.0028983 | 0.00072619 | -0.0028982 | -0.00072627
57 | 84 | 0.0093478 | 0.0035953 | 9.4336e-12 | 0 | 0 | 0 | 0 | 0 | 1 | -90 | 90 | 0.0020817 | 0.00052163 | -0.0020817 | -0.00052164
131 | 132 | 0.34341 | 0.13208 | 1.0397e-09 | 0 | 0 | 0 | 0 | 0 | 1 | -90 | 90 | -0.15655 | -0.039526 | 0.15664 | 0.039561
84 | 85 | 0.80266 | 0.30871 | 8.1002e-10 | 0 | 0 | 0 | 0 | 0 | 1 | -90 | 90 | 0.00051561 | 0.00012914 | -0.00051561 | -0.00012922
58 | 59 | 4.042 | 1.5546 | 4.0791e-09 | 0 | 0 | 0 | 0 | 0 | 1 | -90 | 90 | -0.045326 | -0.011406 | 0.045416 | 0.01144
143 | 144 | 5.1977 | 1.9991 | 5.2454e-09 | 0 | 0 | 0 | 0 | 0 | 1 | -90 | 90 | 0.0016066 | 0.00040216 | -0.0016065 | -0.00040262
64 | 66 | 1.5094 | 0.58055 | 1.5233e-09 | 0 | 0 | 0 | 0 | 0 | 1 | -90 | 90 | -0.06002 | -0.015138 | 0.060078 | 0.01516
66 | 114 | 0.22965 | 0.088326 | 2.3176e-10 | 0 | 0 | 0 | 0 | 0 | 1 | -90 | 90 | -0.061141 | -0.015426 | 0.06115 | 0.01543
114 | 112 | 2.4226 | 0.93176 | 2.4448e-09 | 0 | 0 | 0 | 0 | 0 | 1 | -90 | 90 | -0.061969 | -0.015635 | 0.062068 | 0.015673
86 | 87 | 0.64052 | 0.24636 | 6.464e-10 | 0 | 0 | 0 | 0 | 0 | 1 | -90 | 90 | 0.0004713 | 0.00011805 | -0.00047129 | -0.00011812
112 | 113 | 0.31693 | 0.12189 | 9.595e-10 | 0 | 0 | 0 | 0 | 0 | 1 | -90 | 90 | 0.16297 | 0.041184 | -0.16288 | -0.04115
68 | 69 | 0.38707 | 0.14887 | 3.9063e-10 | 0 | 0 | 0 | 0 | 0 | 1 | -90 | 90 | 0.004841 | 0.0012129 | -0.0048409 | -0.0012129
68 | 70 | 3.5328 | 1.3588 | 3.5652e-09 | 0 | 0 | 0 | 0 | 0 | 1 | -90 | 90 | -0.0059582 | -0.0014929 | 0.0059596 | 0.0014931
69 | 71 | 1.2121 | 0.46621 | 1.2233e-09 | 0 | 0 | 0 | 0 | 0 | 1 | -90 | 90 | 0.0025732 | 0.00064449 | -0.0025731 | -0.00064457
70 | 72 | 0.76379 | 0.29376 | 2.3124e-09 | 0 | 0 | 0 | 0 | 0 | 1 | -90 | 90 | 0.024973 | 0.0062608 | -0.024967 | -0.006259
70 | 73 | 0.71217 | 0.27391 | 2.1561e-09 | 0 | 0 | 0 | 0 | 0 | 1 | -90 | 90 | -0.030932 | -0.0077539 | 0.03094 | 0.0077566
71 | 119 | 3.5116 | 1.3506 | 3.5439e-09 | 0 | 0 | 0 | 0 | 0 | 1 | -90 | 90 | 0.0020163 | 0.00050503 | -0.0020161 | -0.0005053
72 | 75 | 0.98823 | 0.38009 | 2.9919e-09 | 0 | 0 | 0 | 0 | 0 | 1 | -90 | 90 | 0.02271 | 0.0056931 | -0.022704 | -0.0056912
73 | 145 | 2.9074 | 1.1182 | 8.8023e-09 | 0 | 0 | 0 | 0 | 0 | 1 | -90 | 90 | -0.031385 | -0.0078681 | 0.031417 | 0.0078797
75 | 76 | 0.96844 | 0.37248 | 2.932e-09 | 0 | 0 | 0 | 0 | 0 | 1 | -90 | 90 | 0.021216 | 0.0053184 | -0.021212 | -0.0053168
145 | 146 | 1.2424 | 0.47784 | 3.7614e-09 | 0 | 0 | 0 | 0 | 0 | 1 | -90 | 90 | -0.03199 | -0.0080232 | 0.032004 | 0.0080284
76 | 77 | 0.84765 | 0.32602 | 2.5663e-09 | 0 | 0 | 0 | 0 | 0 | 1 | -90 | 90 | 0.020209 | 0.0050655 | -0.020205 | -0.0050642
146 | 134 | 0.55107 | 0.21195 | 1.6684e-09 | 0 | 0 | 0 | 0 | 0 | 1 | -90 | 90 | -0.032004 | -0.0080284 | 0.032011 | 0.0080306
77 | 127 | 0.3946 | 0.15177 | 1.1947e-09 | 0 | 0 | 0 | 0 | 0 | 1 | -90 | 90 | 0.018742 | 0.0046975 | -0.01874 | -0.004697
132 | 133 | 0.1712 | 0.065846 | 5.1831e-10 | 0 | 0 | 0 | 0 | 0 | 1 | -90 | 90 | -0.16001 | -0.040403 | 0.16005 | 0.040421
137 | 139 | 4.0449 | 1.5557 | 4.0821e-09 | 0 | 0 | 0 | 0 | 0 | 1 | -90 | 90 | 0.0043541 | 0.001091 | -0.0043533 | -0.001091
122 | 120 | 0.71187 | 0.27379 | 2.1552e-09 | 0 | 0 | 0 | 0 | 0 | 1 | -90 | 90 | 0.035506 | 0.0089104 | -0.035496 | -0.0089068
100 | 101 | 1.9375 | 0.74519 | 1.9553e-09 | 0 | 0 | 0 | 0 | 0 | 1 | -90 | 90 | -0.0015402 | -0.00038601 | 0.0015402 | 0.00038585
102 | 103 | 2.0404 | 0.78475 | 2.0591e-09 | 0 | 0 | 0 | 0 | 0 | 1 | -90 | 90 | -0.017031 | -0.0042673 | 0.017037 | 0.0042695
102 | 104 | 0.80633 | 0.31013 | 8.1373e-10 | 0 | 0 | 0 | 0 | 0 | 1 | -90 | 90 | 0.015711 | 0.0039364 | -0.015709 | -0.0039357
104 | 106 | 3.0862 | 1.187 | 3.1145e-09 | 0 | 0 | 0 | 0 | 0 | 1 | -90 | 90 | 0.015709 | 0.0039357 | -0.0157 | -0.0039328
106 | 148 | 3.5501 | 1.3654 | 3.5826e-09 | 0 | 0 | 0 | 0 | 0 | 1 | -90 | 90 | 0.012652 | 0.0031688 | -0.012646 | -0.0031668
148 | 147 | 0.10441 | 0.040159 | 1.0537e-10 | 0 | 0 | 0 | 0 | 0 | 1 | -90 | 90 | 0.0038173 | 0.00095419 | -0.0038173 | -0.0009542
147 | 149 | 9.2535 | 3.559 | 9.3384e-09 | 0 | 0 | 0 | 0 | 0 | 1 | -90 | 90 | 0.00090229 | 0.00022362 | -0.00090221 | -0.0002245
107 | 108 | 5.4759 | 2.1061 | 5.5261e-09 | 0 | 0 | 0 | 0 | 0 | 1 | -90 | 90 | -0.00036356 | -9.1117e-05 | 0.00036357 | 9.058e-05
108 | 109 | 4.2209 | 1.6234 | 4.2596e-09 | 0 | 0 | 0 | 0 | 0 | 1 | -90 | 90 | -0.00090212 | -0.00022555 | 0.00090215 | 0.00022515
109 | 149 | 6.7974 | 2.6144 | 6.8598e-09 | 0 | 0 | 0 | 0 | 0 | 1 | -90 | 90 | -0.00090215 | -0.00022515 | 0.00090221 | 0.0002245
113 | 115 | 0.46462 | 0.1787 | 1.4067e-09 | 0 | 0 | 0 | 0 | 0 | 1 | -90 | 90 | 0.16103 | 0.040687 | -0.1609 | -0.040638
115 | 133 | 0.085685 | 0.032956 | 2.5942e-10 | 0 | 0 | 0 | 0 | 0 | 1 | -90 | 90 | 0.16063 | 0.04057 | -0.16061 | -0.040561
120 | 121 | 1.022 | 0.39308 | 3.0942e-09 | 0 | 0 | 0 | 0 | 0 | 1 | -90 | 90 | 0.034191 | 0.0085796 | -0.034177 | -0.0085748
121 | 123 | 0.59394 | 0.22844 | 1.7982e-09 | 0 | 0 | 0 | 0 | 0 | 1 | -90 | 90 | 0.032768 | 0.0082215 | -0.032761 | -0.008219
123 | 134 | 0.26018 | 0.10007 | 7.877e-10 | 0 | 0 | 0 | 0 | 0 | 1 | -90 | 90 | 0.032761 | 0.008219 | -0.032758 | -0.0082178