## bus_data
BUS_I | BUS_TYPE | Pd | Qd | Gs | Bs | area | Vm | Va | baseKV | zone | Vmax | Vmin
1 | 1 | 0.00086623 | 0.0002171 | 0 | 0 | 1 | 0.97996 | -0.14041 | 0.4 | 1 | 1.1 | 0.9
2 | 1 | 0.00059992 | 0.00015035 | 0 | 0 | 1 | 0.98001 | -0.14005 | 0.4 | 1 | 1.1 | 0.9
3 | 1 | 0.00086787 | 0.00021751 | 0 | 0 | 1 | 0.97971 | -0.14222 | 0.4 | 1 | 1.1 | 0.9
4 | 1 | 0 | 0 | 0 | 0 | 1 | 0.98021 | -0.13867 | 0.4 | 1 | 1.1 | 0.9
5 | 1 | 0.0011687 | 0.0002929 | 0 | 0 | 1 | 0.9797 | -0.14232 | 0.4 | 1 | 1.1 | 0.9
7 | 1 | 0.00203 | 0.00050878 | 0 | 0 | 1 | 0.97948 | -0.1439 | 0.4 | 1 | 1.1 | 0.9
12 | 1 | 0 | 0 | 0 | 0 | 1 | 0.98075 | -0.1348 | 0.4 | 1 | 1.1 | 0.9
58 | 1 | 0.00096968 | 0.00024302 | 0 | 0 | 1 | 0.97953 | -0.14351 | 0.4 | 1 | 1.1 | 0.9
6 | 1 | 0.004583 | 0.0011486 | 0 | 0 | 1 | 0.97934 | -0.14488 | 0.4 | 1 | 1.1 | 0.9
14 | 1 | 0.00064632 | 0.00016198 | 0 | 0 | 1 | 0.98282 | -0.12005 | 0.4 | 1 | 1.1 | 0.9
10 | 1 | 0.0006593 | 0.00016524 | 0 | 0 | 1 | 0.98033 | -0.13779 | 0.4 | 1 | 1.1 | 0.9
57 | 1 | 0.0018155 | 0.00045501 | 0 | 0 | 1 | 0.97953 | -0.14355 | 0.4 | 1 | 1.1 | 0.9
8 | 1 | 0 | 0 | 0 | 0 | 1 | 0.97899 | -0.14737 | 0.4 | 1 | 1.1 | 0.9
9 | 1 | 0.00064269 | 0.00016107 | 0 | 0 | 1 | 0.97842 | -0.15148 | 0.4 | 1 | 1.1 | 0.9
80 | 1 | 0.0015591 | 0.00039074 | 0 | 0 | 1 | 0.97815 | -0.15336 | 0.4 | 1 | 1.1 | 0.9
79 | 1 | 0.0035136 | 0.00088058 | 0 | 0 | 1 | 0.97784 | -0.15564 | 0.4 | 1 | 1.1 | 0.9
11 | 1 | 0.00085012 | 0.00021306 | 0 | 0 | 1 | 0.97996 | -0.14046 | 0.4 | 1 | 1.1 | 0.9
13 | 1 | 0.00087304 | 0.00021881 | 0 | 0 | 1 | 0.9793 | -0.14515 | 0.4 | 1 | 1.1 | 0.9
81 | 1 | 0.00083125 | 0.00020833 | 0 | 0 | 1 | 0.97913 | -0.14637 | 0.4 | 1 | 1.1 | 0.9
66 | 1 | 0 | 0 | 0 | 0 | 1 | 0.98411 | -0.11093 | 0.4 | 1 | 1.1 | 0.9
82 | 1 | 0.0013792 | 0.00034566 | 0 | 0 | 1 | 0.9783 | -0.15226 | 0.4 | 1 | 1.1 | 0.9
68 | 1 | 0.00098451 | 0.00024674 | 0 | 0 | 1 | 0.98538 | -0.10192 | 0.4 | 1 | 1.1 | 0.9
64 | 1 | 0.0024544 | 0.00061514 | 0 | 0 | 1 | 0.98392 | -0.11231 | 0.4 | 1 | 1.1 | 0.9
15 | 1 | 0.0062358 | 0.0015628 | 0 | 0 | 1 | 0.98769 | -0.086046 | 0.4 | 1 | 1.1 | 0.9
16 | 1 | 0 | 0 | 0 | 0 | 1 | 0.98888 | -0.077643 | 0.4 | 1 | 1.1 | 0.9
17 | 1 | 0.0062341 | 0.0015624 | 0 | 0 | 1 | 0.98562 | -0.10076 | 0.4 | 1 | 1.1 | 0.9
18 | 1 | 0.0022006 | 0.00055153 | 0 | 0 | 1 | 0.99109 | -0.062102 | 0.4 | 1 | 1.1 | 0.9
19 | 1 | 0.0034697 | 0.00086958 | 0 | 0 | 1 | 0.98841 | -0.080975 | 0.4 | 1 | 1.1 | 0.9
20 | 1 | 0.0025223 | 0.00063215 | 0 | 0 | 1 | 0.98539 | -0.10237 | 0.4 | 1 | 1.1 | 0.9
21 | 1 | 0.0025384 | 0.00063619 | 0 | 0 | 1 | 0.98544 | -0.10199 | 0.4 | 1 | 1.1 | 0.9
40 | 1 | 0.0016896 | 0.00042346 | 0 | 0 | 1 | 0.99225 | -0.053964 | 0.4 | 1 | 1.1 | 0.9
115 | 1 | 0.00515 | 0.0012907 | 0 | 0 | 1 | 0.98826 | -0.082094 | 0.4 | 1 | 1.1 | 0.9
47 | 1 | 0 | 0 | 0 | 0 | 1 | 0.98449 | -0.10871 | 0.4 | 1 | 1.1 | 0.9
129 | 1 | 0.0019147 | 0.00047988 | 0 | 0 | 1 | 0.98539 | -0.10238 | 0.4 | 1 | 1.1 | 0.9
41 | 1 | 0.0014014 | 0.00035122 | 0 | 0 | 1 | 0.99302 | -0.048586 | 0.4 | 1 | 1.1 | 0.9
93 | 1 | 0.0031438 | 0.0007879 | 0 | 0 | 1 | 0.98757 | -0.086961 | 0.4 | 1 | 1.1 | 0.9
48 | 1 | 0.0010542 | 0.0002642 | 0 | 0 | 1 | 0.98398 | -0.11238 | 0.4 | 1 | 1.1 | 0.9
49 | 1 | 0.0028631 | 0.00071756 | 0 | 0 | 1 | 0.98445 | -0.10905 | 0.4 | 1 | 1.1 | 0.9
22 | 1 | 0.00031624 | 7.9257e-05 | 0 | 0 | 1 | 0.98427 | -0.11009 | 0.4 | 1 | 1.1 | 0.9
23 | 1 | 0.00094992 | 0.00023807 | 0 | 0 | 1 | 0.98431 | -0.10981 | 0.4 | 1 | 1.1 | 0.9
104 | 1 | 0 | 0 | 0 | 0 | 1 | 0.98398 | -0.11219 | 0.4 | 1 | 1.1 | 0.9
24 | 1 | 0 | 0 | 0 | 0 | 1 | 0.98451 | -0.10835 | 0.4 | 1 | 1.1 | 0.9
105 | 1 | 0.00066938 | 0.00016776 | 0 | 0 | 1 | 0.9839 | -0.1128 | 0.4 | 1 | 1.1 | 0.9
130 | 1 | 0 | 0 | 0 | 0 | 1 | 0.98301 | -0.11921 | 0.4 | 1 | 1.1 | 0.9
106 | 1 | 0.00052859 | 0.00013248 | 0 | 0 | 1 | 0.98446 | -0.10867 | 0.4 | 1 | 1.1 | 0.9
95 | 1 | 0.00070689 | 0.00017716 | 0 | 0 | 1 | 0.98464 | -0.1074 | 0.4 | 1 | 1.1 | 0.9
124 | 1 | 0.00047492 | 0.00011903 | 0 | 0 | 1 | 0.98445 | -0.10875 | 0.4 | 1 | 1.1 | 0.9
94 | 1 | 0.00067798 | 0.00016992 | 0 | 0 | 1 | 0.98469 | -0.10703 | 0.4 | 1 | 1.1 | 0.9
25 | 1 | 0.0024782 | 0.00062109 | 0 | 0 | 1 | 0.98341 | -0.11596 | 0.4 | 1 | 1.1 | 0.9
26 | 1 | 0.0026955 | 0.00067556 | 0 | 0 | 1 | 0.98366 | -0.11417 | 0.4 | 1 | 1.1 | 0.9
27 | 1 | 0.0016518 | 0.00041399 | 0 | 0 | 1 | 0.98328 | -0.11689 | 0.4 | 1 | 1.1 | 0.9
28 | 1 | 0 | 0 | 0 | 0 | 1 | 0.98403 | -0.1115 | 0.4 | 1 | 1.1 | 0.9
29 | 1 | 0.0010976 | 0.00027508 | 0 | 0 | 1 | 0.98316 | -0.11776 | 0.4 | 1 | 1.1 | 0.9
117 | 1 | 0.0038463 | 0.00096397 | 0 | 0 | 1 | 0.98306 | -0.11837 | 0.4 | 1 | 1.1 | 0.9
114 | 1 | 0.0016678 | 0.00041798 | 0 | 0 | 1 | 0.98417 | -0.11052 | 0.4 | 1 | 1.1 | 0.9
59 | 1 | 0.0016008 | 0.00040119 | 0 | 0 | 1 | 0.98309 | -0.11825 | 0.4 | 1 | 1.1 | 0.9
118 | 1 | 0.0011986 | 0.00030039 | 0 | 0 | 1 | 0.98238 | -0.12322 | 0.4 | 1 | 1.1 | 0.9
113 | 1 | 0.0016726 | 0.00041919 | 0 | 0 | 1 | 0.98462 | -0.10736 | 0.4 | 1 | 1.1 | 0.9
30 | 1 | 0.0025469 | 0.00063832 | 0 | 0 | 1 | 0.98659 | -0.093436 | 0.4 | 1 | 1.1 | 0.9
31 | 1 | 0 | 0 | 0 | 0 | 1 | 0.98602 | -0.097528 | 0.4 | 1 | 1.1 | 0.9
32 | 1 | 0 | 0 | 0 | 0 | 1 | 0.9868 | -0.091993 | 0.4 | 1 | 1.1 | 0.9
33 | 1 | 0.0026283 | 0.00065872 | 0 | 0 | 1 | 0.98566 | -0.10009 | 0.4 | 1 | 1.1 | 0.9
34 | 1 | 0.0017067 | 0.00042775 | 0 | 0 | 1 | 0.98582 | -0.098978 | 0.4 | 1 | 1.1 | 0.9
35 | 1 | 0.0020984 | 0.00052591 | 0 | 0 | 1 | 0.98785 | -0.084558 | 0.4 | 1 | 1.1 | 0.9
36 | 1 | 0.0028442 | 0.00071281 | 0 | 0 | 1 | 0.9859 | -0.098341 | 0.4 | 1 | 1.1 | 0.9
98 | 1 | 0.0010839 | 0.00027166 | 0 | 0 | 1 | 0.98522 | -0.10327 | 0.4 | 1 | 1.1 | 0.9
103 | 1 | 0.0028183 | 0.00070633 | 0 | 0 | 1 | 0.9857 | -0.099799 | 0.4 | 1 | 1.1 | 0.9
88 | 1 | 0.0030039 | 0.00075285 | 0 | 0 | 1 | 0.988 | -0.083488 | 0.4 | 1 | 1.1 | 0.9
97 | 1 | 0.0014056 | 0.00035227 | 0 | 0 | 1 | 0.98502 | -0.10467 | 0.4 | 1 | 1.1 | 0.9
89 | 1 | 0.0010824 | 0.00027128 | 0 | 0 | 1 | 0.98935 | -0.074022 | 0.4 | 1 | 1.1 | 0.9
37 | 1 | 0.0039607 | 0.00099265 | 0 | 0 | 1 | 0.98046 | -0.13742 | 0.4 | 1 | 1.1 | 0.9
38 | 1 | 0.0033518 | 0.00084004 | 0 | 0 | 1 | 0.98026 | -0.13889 | 0.4 | 1 | 1.1 | 0.9
43 | 1 | 0.0020398 | 0.00051121 | 0 | 0 | 1 | 0.98069 | -0.13576 | 0.4 | 1 | 1.1 | 0.9
39 | 1 | 0.002207 | 0.00055314 | 0 | 0 | 1 | 0.98066 | -0.13601 | 0.4 | 1 | 1.1 | 0.9
83 | 1 | 0.001187 | 0.00029749 | 0 | 0 | 1 | 0.98076 | -0.13529 | 0.4 | 1 | 1.1 | 0.9
44 | 1 | 0 | 0 | 0 | 0 | 1 | 0.98095 | -0.13392 | 0.4 | 1 | 1.1 | 0.9
62 | 1 | 0.0033767 | 0.00084629 | 0 | 0 | 1 | 0.98108 | -0.13303 | 0.4 | 1 | 1.1 | 0.9
45 | 1 | 0 | 0 | 0 | 0 | 1 | 0.98118 | -0.1323 | 0.4 | 1 | 1.1 | 0.9
46 | 1 | 0.0015595 | 0.00039085 | 0 | 0 | 1 | 0.98087 | -0.13448 | 0.4 | 1 | 1.1 | 0.9
42 | 1 | 0.0018546 | 0.00046479 | 0 | 0 | 1 | 0.99509 | -0.034082 | 0.4 | 1 | 1.1 | 0.9
85 | 1 | 0.0022948 | 0.00057512 | 0 | 0 | 1 | 0.99531 | -0.032564 | 0.4 | 1 | 1.1 | 0.9
84 | 1 | 0.0021549 | 0.00054006 | 0 | 0 | 1 | 0.99735 | -0.018391 | 0.4 | 1 | 1.1 | 0.9
91 | 1 | 0.0017895 | 0.00044849 | 0 | 0 | 1 | 0.98721 | -0.089537 | 0.4 | 1 | 1.1 | 0.9
92 | 1 | 0.0014537 | 0.00036433 | 0 | 0 | 1 | 0.98734 | -0.08857 | 0.4 | 1 | 1.1 | 0.9
61 | 1 | 0.0011039 | 0.00027667 | 0 | 0 | 1 | 0.98713 | -0.090078 | 0.4 | 1 | 1.1 | 0.9
63 | 1 | 0 | 0 | 0 | 0 | 1 | 0.98246 | -0.12314 | 0.4 | 1 | 1.1 | 0.9
116 | 1 | 0.0020641 | 0.0005173 | 0 | 0 | 1 | 0.98322 | -0.11776 | 0.4 | 1 | 1.1 | 0.9
78 | 1 | 0.00097063 | 0.00024326 | 0 | 0 | 1 | 0.9777 | -0.15663 | 0.4 | 1 | 1.1 | 0.9
77 | 1 | 0.0018424 | 0.00046175 | 0 | 0 | 1 | 0.97772 | -0.1565 | 0.4 | 1 | 1.1 | 0.9
50 | 1 | 0.0016694 | 0.00041838 | 0 | 0 | 1 | 0.97708 | -0.16102 | 0.4 | 1 | 1.1 | 0.9
51 | 1 | 0.0013177 | 0.00033024 | 0 | 0 | 1 | 0.97745 | -0.15836 | 0.4 | 1 | 1.1 | 0.9
52 | 1 | 0 | 0 | 0 | 0 | 1 | 0.97705 | -0.16122 | 0.4 | 1 | 1.1 | 0.9
53 | 1 | 0.0031692 | 0.00079428 | 0 | 0 | 1 | 0.97824 | -0.15272 | 0.4 | 1 | 1.1 | 0.9
54 | 1 | 0.0019589 | 0.00049094 | 0 | 0 | 1 | 0.97698 | -0.16174 | 0.4 | 1 | 1.1 | 0.9
55 | 1 | 0.00054623 | 0.0001369 | 0 | 0 | 1 | 0.97681 | -0.16297 | 0.4 | 1 | 1.1 | 0.9
110 | 1 | 0.00045783 | 0.00011474 | 0 | 0 | 1 | 0.97642 | -0.16576 | 0.4 | 1 | 1.1 | 0.9
111 | 1 | 0.0036259 | 0.00090872 | 0 | 0 | 1 | 0.97608 | -0.1682 | 0.4 | 1 | 1.1 | 0.9
56 | 1 | 0.0020774 | 0.00052065 | 0 | 0 | 1 | 0.9794 | -0.14444 | 0.4 | 1 | 1.1 | 0.9
60 | 1 | 0.0016501 | 0.00041356 | 0 | 0 | 1 | 0.98708 | -0.090429 | 0.4 | 1 | 1.1 | 0.9
65 | 1 | 0.0036091 | 0.00090453 | 0 | 0 | 1 | 0.9837 | -0.11386 | 0.4 | 1 | 1.1 | 0.9
67 | 1 | 0.0023225 | 0.00058208 | 0 | 0 | 1 | 0.98366 | -0.11414 | 0.4 | 1 | 1.1 | 0.9
109 | 1 | 0.00092131 | 0.0002309 | 0 | 0 | 1 | 0.98672 | -0.092476 | 0.4 | 1 | 1.1 | 0.9
90 | 1 | 0 | 0 | 0 | 0 | 1 | 0.98952 | -0.072819 | 0.4 | 1 | 1.1 | 0.9
69 | 1 | 0.00089843 | 0.00022517 | 0 | 0 | 1 | 0.97909 | -0.14654 | 0.4 | 1 | 1.1 | 0.9
70 | 1 | 0.0030839 | 0.0007729 | 0 | 0 | 1 | 0.97934 | -0.14477 | 0.4 | 1 | 1.1 | 0.9
71 | 1 | 0.001246 | 0.00031228 | 0 | 0 | 1 | 0.97835 | -0.15186 | 0.4 | 1 | 1.1 | 0.9
72 | 1 | 0.0012605 | 0.00031591 | 0 | 0 | 1 | 0.97939 | -0.14443 | 0.4 | 1 | 1.1 | 0.9
73 | 1 | 0.0019289 | 0.00048344 | 0 | 0 | 1 | 0.97784 | -0.1555 | 0.4 | 1 | 1.1 | 0.9
107 | 1 | 0.002098 | 0.00052581 | 0 | 0 | 1 | 0.98021 | -0.13863 | 0.4 | 1 | 1.1 | 0.9
122 | 1 | 0 | 0 | 0 | 0 | 1 | 0.9771 | -0.1608 | 0.4 | 1 | 1.1 | 0.9
108 | 1 | 0.00097235 | 0.00024369 | 0 | 0 | 1 | 0.98129 | -0.13091 | 0.4 | 1 | 1.1 | 0.9
123 | 1 | 0.001117 | 0.00027996 | 0 | 0 | 1 | 0.97708 | -0.16094 | 0.4 | 1 | 1.1 | 0.9
76 | 1 | 0.0024002 | 0.00060156 | 0 | 0 | 1 | 0.97641 | -0.1657 | 0.4 | 1 | 1.1 | 0.9
74 | 1 | 0.0021803 | 0.00054644 | 0 | 0 | 1 | 0.97446 | -0.17967 | 0.4 | 1 | 1.1 | 0.9
75 | 1 | 0 | 0 | 0 | 0 | 1 | 0.97535 | -0.17327 | 0.4 | 1 | 1.1 | 0.9
127 | 1 | 0 | 0 | 0 | 0 | 1 | 0.97152 | -0.20078 | 0.4 | 1 | 1.1 | 0.9
126 | 1 | 0.0018208 | 0.00045634 | 0 | 0 | 1 | 0.97119 | -0.20315 | 0.4 | 1 | 1.1 | 0.9
128 | 1 | 0.011832 | 0.0029654 | 0 | 0 | 1 | 0.97056 | -0.20768 | 0.4 | 1 | 1.1 | 0.9
86 | 1 | 0.00098389 | 0.00024659 | 0 | 0 | 1 | 0.9979 | -0.014566 | 0.4 | 1 | 1.1 | 0.9
87 | 3 | 0.0019941 | 0.00049977 | 0 | 0 | 1 | 1 | 0 | 0.4 | 1 | 1.1 | 0.9
102 | 1 | 0.0017713 | 0.00044394 | 0 | 0 | 1 | 0.99593 | -0.028068 | 0.4 | 1 | 1.1 | 0.9
100 | 1 | 0.00078398 | 0.00019648 | 0 | 0 | 1 | 0.99562 | -0.030252 | 0.4 | 1 | 1.1 | 0.9
101 | 1 | 0.0010232 | 0.00025643 | 0 | 0 | 1 | 0.99058 | -0.065393 | 0.4 | 1 | 1.1 | 0.9
99 | 1 | 0.00098443 | 0.00024672 | 0 | 0 | 1 | 0.99361 | -0.044225 | 0.4 | 1 | 1.1 | 0.9
96 | 1 | 0.0023833 | 0.00059731 | 0 | 0 | 1 | 0.98479 | -0.10631 | 0.4 | 1 | 1.1 | 0.9
131 | 1 | 0.0014054 | 0.00035223 | 0 | 0 | 1 | 0.98295 | -0.11967 | 0.4 | 1 | 1.1 | 0.9
112 | 1 | 0.00078124 | 0.0001958 | 0 | 0 | 1 | 0.97573 | -0.17072 | 0.4 | 1 | 1.1 | 0.9
121 | 1 | 0 | 0 | 0 | 0 | 1 | 0.97553 | -0.17214 | 0.4 | 1 | 1.1 | 0.9
120 | 1 | 0.0031465 | 0.00078859 | 0 | 0 | 1 | 0.97528 | -0.17394 | 0.4 | 1 | 1.1 | 0.9
119 | 1 | 0.0045392 | 0.0011376 | 0 | 0 | 1 | 0.975 | -0.17594 | 0.4 | 1 | 1.1 | 0.9

## generator_data
GEN_BUS | PG | QG | QMAX | QMIN | VG | MBASE | GEN_STATUS | PMAX | PMIN
87 | 0.22206 | 0.056113 | 10 | -10 | 1 | 100 | 1 | 10 | 0

## branch_data
F_BUS | T_BUS | BR_R | BR_X | BR_B | RATE_A | RATE_B | RATE_C | TAP | SHIFT | BR_STATUS | ANGMIN | ANGMAX | P_in | Q_in | P_out | Q_out
1 | 2 | 0.57815 | 0.22236 | 5.8345e-10 | 0 | 0 | 0 | 0 | 0 | 1 | -90 | 90 | -0.0077682 | -0.0019461 | 0.0077686 | 0.0019462
1 | 3 | 3.2733 | 1.259 | 3.3034e-09 | 0 | 0 | 0 | 0 | 0 | 1 | -90 | 90 | 0.006902 | 0.001729 | -0.0069003 | -0.0017287
2 | 4 | 2.0566 | 0.79101 | 2.0755e-09 | 0 | 0 | 0 | 0 | 0 | 1 | -90 | 90 | -0.0083685 | -0.0020966 | 0.0083701 | 0.002097
3 | 5 | 0.21549 | 0.082879 | 2.1746e-10 | 0 | 0 | 0 | 0 | 0 | 1 | -90 | 90 | 0.0060324 | 0.0015112 | -0.0060323 | -0.0015112
4 | 7 | 4.3087 | 1.6572 | 4.3482e-09 | 0 | 0 | 0 | 0 | 0 | 1 | -90 | 90 | 0.015166 | 0.0038017 | -0.015155 | -0.0037979
4 | 12 | 2.0612 | 0.79275 | 2.0801e-09 | 0 | 0 | 0 | 0 | 0 | 1 | -90 | 90 | -0.023536 | -0.0058987 | 0.023549 | 0.0059034
5 | 58 | 3.0466 | 1.1718 | 3.0745e-09 | 0 | 0 | 0 | 0 | 0 | 1 | -90 | 90 | 0.0048636 | 0.0012183 | -0.0048628 | -0.0012183
7 | 6 | 0.93553 | 0.35982 | 9.4411e-10 | 0 | 0 | 0 | 0 | 0 | 1 | -90 | 90 | 0.013125 | 0.0032891 | -0.013123 | -0.0032885
12 | 14 | 3.7503 | 1.4424 | 3.7847e-09 | 0 | 0 | 0 | 0 | 0 | 1 | -90 | 90 | -0.049454 | -0.012405 | 0.049555 | 0.012444
12 | 10 | 1.4513 | 0.55821 | 1.4647e-09 | 0 | 0 | 0 | 0 | 0 | 1 | -90 | 90 | 0.025905 | 0.0065021 | -0.025894 | -0.0064981
58 | 57 | 0.14788 | 0.056879 | 1.4924e-10 | 0 | 0 | 0 | 0 | 0 | 1 | -90 | 90 | 0.0038932 | 0.00097524 | -0.0038931 | -0.00097525
6 | 8 | 3.6474 | 1.4029 | 3.6809e-09 | 0 | 0 | 0 | 0 | 0 | 1 | -90 | 90 | 0.0085405 | 0.0021399 | -0.0085375 | -0.0021392
14 | 66 | 2.2985 | 0.88404 | 2.3196e-09 | 0 | 0 | 0 | 0 | 0 | 1 | -90 | 90 | -0.050202 | -0.012606 | 0.050265 | 0.01263
10 | 11 | 1.3252 | 0.50971 | 1.3374e-09 | 0 | 0 | 0 | 0 | 0 | 1 | -90 | 90 | 0.025235 | 0.0063328 | -0.025226 | -0.0063294
57 | 56 | 5.3121 | 2.0431 | 5.3609e-09 | 0 | 0 | 0 | 0 | 0 | 1 | -90 | 90 | 0.0020777 | 0.00052024 | -0.0020774 | -0.00052065
8 | 9 | 5.9914 | 2.3044 | 6.0464e-09 | 0 | 0 | 0 | 0 | 0 | 1 | -90 | 90 | 0.0085375 | 0.0021392 | -0.0085327 | -0.0021379
9 | 80 | 2.9826 | 1.1471 | 3.0099e-09 | 0 | 0 | 0 | 0 | 0 | 1 | -90 | 90 | 0.00789 | 0.0019768 | -0.0078879 | -0.0019763
80 | 79 | 4.4866 | 1.7256 | 4.5278e-09 | 0 | 0 | 0 | 0 | 0 | 1 | -90 | 90 | 0.0063289 | 0.0015855 | -0.0063269 | -0.0015852
79 | 77 | 3.8031 | 1.4627 | 3.838e-09 | 0 | 0 | 0 | 0 | 0 | 1 | -90 | 90 | 0.0028133 | 0.00070463 | -0.002813 | -0.00070487
11 | 13 | 2.4103 | 0.92704 | 2.4324e-09 | 0 | 0 | 0 | 0 | 0 | 1 | -90 | 90 | 0.024376 | 0.0061163 | -0.02436 | -0.0061105
13 | 81 | 0.65274 | 0.25105 | 6.5872e-10 | 0 | 0 | 0 | 0 | 0 | 1 | -90 | 90 | 0.023487 | 0.0058917 | -0.023483 | -0.0058902
81 | 82 | 3.2485 | 1.2494 | 3.2783e-09 | 0 | 0 | 0 | 0 | 0 | 1 | -90 | 90 | 0.022651 | 0.0056819 | -0.022633 | -0.0056751
66 | 68 | 1.9469 | 0.74882 | 1.9648e-09 | 0 | 0 | 0 | 0 | 0 | 1 | -90 | 90 | -0.058654 | -0.014732 | 0.058728 | 0.014761
66 | 64 | 2.0791 | 0.79965 | 2.0982e-09 | 0 | 0 | 0 | 0 | 0 | 1 | -90 | 90 | 0.008389 | 0.0021022 | -0.0083874 | -0.0021018
82 | 53 | 0.27025 | 0.10394 | 2.7273e-10 | 0 | 0 | 0 | 0 | 0 | 1 | -90 | 90 | 0.021254 | 0.0053294 | -0.021252 | -0.0053289
68 | 109 | 2.0142 | 0.77468 | 2.0326e-09 | 0 | 0 | 0 | 0 | 0 | 1 | -90 | 90 | -0.059712 | -0.015007 | 0.059791 | 0.015037
64 | 65 | 3.2983 | 1.2686 | 3.3285e-09 | 0 | 0 | 0 | 0 | 0 | 1 | -90 | 90 | 0.005933 | 0.0014867 | -0.0059317 | -0.0014865
15 | 16 | 2.4775 | 0.95287 | 2.5002e-09 | 0 | 0 | 0 | 0 | 0 | 1 | -90 | 90 | -0.043283 | -0.010865 | 0.043333 | 0.010885
15 | 17 | 5.0532 | 1.9435 | 5.0996e-09 | 0 | 0 | 0 | 0 | 0 | 1 | -90 | 90 | 0.037047 | 0.0093027 | -0.036971 | -0.0092741
16 | 18 | 3.2563 | 1.2524 | 3.2861e-09 | 0 | 0 | 0 | 0 | 0 | 1 | -90 | 90 | -0.061113 | -0.015341 | 0.061245 | 0.015392
16 | 19 | 2.3864 | 0.91783 | 2.4083e-09 | 0 | 0 | 0 | 0 | 0 | 1 | -90 | 90 | 0.017779 | 0.0044564 | -0.017771 | -0.0044534
17 | 20 | 0.78074 | 0.30029 | 7.8791e-10 | 0 | 0 | 0 | 0 | 0 | 1 | -90 | 90 | 0.026283 | 0.0065959 | -0.026277 | -0.0065937
17 | 21 | 3.5073 | 1.3489 | 3.5395e-09 | 0 | 0 | 0 | 0 | 0 | 1 | -90 | 90 | 0.004454 | 0.0011158 | -0.0044533 | -0.0011159
18 | 40 | 1.6513 | 0.63511 | 1.6664e-09 | 0 | 0 | 0 | 0 | 0 | 1 | -90 | 90 | -0.063446 | -0.015943 | 0.063517 | 0.015971
19 | 115 | 0.99557 | 0.38291 | 1.0047e-09 | 0 | 0 | 0 | 0 | 0 | 1 | -90 | 90 | 0.014302 | 0.0035839 | -0.014299 | -0.0035831
20 | 47 | 3.3801 | 1.3001 | 3.4112e-09 | 0 | 0 | 0 | 0 | 0 | 1 | -90 | 90 | 0.023755 | 0.0059615 | -0.023734 | -0.0059538
21 | 129 | 2.5519 | 0.98151 | 2.5753e-09 | 0 | 0 | 0 | 0 | 0 | 1 | -90 | 90 | 0.0019148 | 0.00047967 | -0.0019147 | -0.00047988
40 | 41 | 1.0647 | 0.4095 | 1.0745e-09 | 0 | 0 | 0 | 0 | 0 | 1 | -90 | 90 | -0.065207 | -0.016394 | 0.065256 | 0.016413
115 | 93 | 6.7607 | 2.6003 | 6.8228e-09 | 0 | 0 | 0 | 0 | 0 | 1 | -90 | 90 | 0.0091493 | 0.0022924 | -0.0091432 | -0.0022907
47 | 48 | 2.2202 | 0.85394 | 2.2406e-09 | 0 | 0 | 0 | 0 | 0 | 1 | -90 | 90 | 0.020871 | 0.0052364 | -0.02086 | -0.0052325
47 | 49 | 1.5032 | 0.57816 | 1.517e-09 | 0 | 0 | 0 | 0 | 0 | 1 | -90 | 90 | 0.0028632 | 0.00071747 | -0.0028631 | -0.00071756
41 | 42 | 2.8191 | 1.0843 | 2.8449e-09 | 0 | 0 | 0 | 0 | 0 | 1 | -90 | 90 | -0.066657 | -0.016764 | 0.066792 | 0.016816
93 | 92 | 3.402 | 1.3085 | 3.4332e-09 | 0 | 0 | 0 | 0 | 0 | 1 | -90 | 90 | 0.0059994 | 0.0015028 | -0.0059981 | -0.0015026
48 | 116 | 3.4284 | 1.3186 | 3.4599e-09 | 0 | 0 | 0 | 0 | 0 | 1 | -90 | 90 | 0.019806 | 0.0049683 | -0.019791 | -0.004963
22 | 23 | 1.4679 | 0.56458 | 1.4814e-09 | 0 | 0 | 0 | 0 | 0 | 1 | -90 | 90 | -0.0023931 | -0.00059256 | 0.0023932 | 0.00059245
22 | 104 | 12.4583 | 4.7917 | 1.2573e-08 | 0 | 0 | 0 | 0 | 0 | 1 | -90 | 90 | 0.0020769 | 0.0005133 | -0.0020763 | -0.0005143
23 | 24 | 5.4355 | 2.0906 | 5.4854e-09 | 0 | 0 | 0 | 0 | 0 | 1 | -90 | 90 | -0.0033431 | -0.00083053 | 0.0033438 | 0.00083025
104 | 105 | 3.6141 | 1.39 | 3.6472e-09 | 0 | 0 | 0 | 0 | 0 | 1 | -90 | 90 | 0.0020763 | 0.0005143 | -0.0020761 | -0.00051458
24 | 106 | 4.0361 | 1.5524 | 4.0732e-09 | 0 | 0 | 0 | 0 | 0 | 1 | -90 | 90 | 0.0010036 | 0.00025091 | -0.0010035 | -0.00025129
24 | 95 | 2.7132 | 1.0435 | 2.7381e-09 | 0 | 0 | 0 | 0 | 0 | 1 | -90 | 90 | -0.0043473 | -0.0010812 | 0.0043479 | 0.0010811
105 | 130 | 56.4609 | 21.7157 | 5.6979e-08 | 0 | 0 | 0 | 0 | 0 | 1 | -90 | 90 | 0.0014067 | 0.00034682 | -0.0014055 | -0.00035186
130 | 131 | 4.1391 | 1.5919 | 4.1771e-09 | 0 | 0 | 0 | 0 | 0 | 1 | -90 | 90 | 0.0014055 | 0.00035186 | -0.0014054 | -0.00035223
106 | 124 | 2.2246 | 0.85563 | 2.245e-09 | 0 | 0 | 0 | 0 | 0 | 1 | -90 | 90 | 0.00047493 | 0.00011881 | -0.00047492 | -0.00011903
95 | 94 | 0.90889 | 0.34957 | 9.1723e-10 | 0 | 0 | 0 | 0 | 0 | 1 | -90 | 90 | -0.0050548 | -0.0012583 | 0.005055 | 0.0012583
94 | 96 | 1.5648 | 0.60184 | 1.5791e-09 | 0 | 0 | 0 | 0 | 0 | 1 | -90 | 90 | -0.005733 | -0.0014282 | 0.0057336 | 0.0014283
25 | 26 | 3.2986 | 1.2687 | 3.3289e-09 | 0 | 0 | 0 | 0 | 0 | 1 | -90 | 90 | -0.0068293 | -0.0017107 | 0.006831 | 0.001711
25 | 27 | 2.6884 | 1.034 | 2.713e-09 | 0 | 0 | 0 | 0 | 0 | 1 | -90 | 90 | 0.0043511 | 0.0010896 | -0.0043506 | -0.0010897
26 | 28 | 3.5276 | 1.3568 | 3.5599e-09 | 0 | 0 | 0 | 0 | 0 | 1 | -90 | 90 | -0.0095265 | -0.0023866 | 0.00953 | 0.0023876
27 | 29 | 4.0458 | 1.5561 | 4.0829e-09 | 0 | 0 | 0 | 0 | 0 | 1 | -90 | 90 | 0.0026988 | 0.00067567 | -0.0026984 | -0.00067594
28 | 117 | 2.4071 | 0.92581 | 2.4292e-09 | 0 | 0 | 0 | 0 | 0 | 1 | -90 | 90 | 0.036172 | 0.0090981 | -0.036137 | -0.009085
28 | 114 | 0.27188 | 0.10457 | 2.7438e-10 | 0 | 0 | 0 | 0 | 0 | 1 | -90 | 90 | -0.045702 | -0.011486 | 0.045708 | 0.011488
29 | 59 | 3.8618 | 1.4853 | 3.8972e-09 | 0 | 0 | 0 | 0 | 0 | 1 | -90 | 90 | 0.0016009 | 0.00040086 | -0.0016008 | -0.00040119
117 | 118 | 1.902 | 0.73154 | 1.9195e-09 | 0 | 0 | 0 | 0 | 0 | 1 | -90 | 90 | 0.032291 | 0.008121 | -0.032269 | -0.0081128
114 | 113 | 0.84802 | 0.32616 | 8.558e-10 | 0 | 0 | 0 | 0 | 0 | 1 | -90 | 90 | -0.047376 | -0.011906 | 0.047397 | 0.011914
118 | 108 | 3.1281 | 1.2031 | 3.1569e-09 | 0 | 0 | 0 | 0 | 0 | 1 | -90 | 90 | 0.031071 | 0.0078124 | -0.031037 | -0.0078
113 | 36 | 2.3358 | 0.8984 | 2.3573e-09 | 0 | 0 | 0 | 0 | 0 | 1 | -90 | 90 | -0.049069 | -0.012333 | 0.049131 | 0.012357
30 | 31 | 2.907 | 1.1181 | 2.9336e-09 | 0 | 0 | 0 | 0 | 0 | 1 | -90 | 90 | 0.017784 | 0.0044495 | -0.017774 | -0.004446
30 | 32 | 0.89734 | 0.34513 | 9.0558e-10 | 0 | 0 | 0 | 0 | 0 | 1 | -90 | 90 | -0.020331 | -0.0050879 | 0.020335 | 0.0050893
31 | 33 | 2.437 | 0.9373 | 2.4593e-09 | 0 | 0 | 0 | 0 | 0 | 1 | -90 | 90 | 0.013248 | 0.0033122 | -0.013243 | -0.0033106
31 | 34 | 4.0516 | 1.5583 | 4.0888e-09 | 0 | 0 | 0 | 0 | 0 | 1 | -90 | 90 | 0.0045262 | 0.0011338 | -0.0045253 | -0.0011338
32 | 35 | 1.3104 | 0.50399 | 2.6448e-09 | 0 | 0 | 0 | 0 | 0 | 1 | -90 | 90 | -0.072356 | -0.018176 | 0.072431 | 0.018205
32 | 36 | 1.5572 | 0.59894 | 3.1431e-09 | 0 | 0 | 0 | 0 | 0 | 1 | -90 | 90 | 0.052021 | 0.013087 | -0.051975 | -0.013069
33 | 98 | 3.7718 | 1.4507 | 3.8064e-09 | 0 | 0 | 0 | 0 | 0 | 1 | -90 | 90 | 0.010615 | 0.0026519 | -0.01061 | -0.0026505
34 | 103 | 3.6892 | 1.4189 | 3.7231e-09 | 0 | 0 | 0 | 0 | 0 | 1 | -90 | 90 | 0.0028186 | 0.00070609 | -0.0028183 | -0.00070633
35 | 88 | 0.18352 | 0.070585 | 3.7041e-10 | 0 | 0 | 0 | 0 | 0 | 1 | -90 | 90 | -0.074529 | -0.018731 | 0.074541 | 0.018735
98 | 97 | 1.8429 | 0.70881 | 1.8598e-09 | 0 | 0 | 0 | 0 | 0 | 1 | -90 | 90 | 0.0095261 | 0.0023788 | -0.0095242 | -0.0023783
88 | 89 | 1.5622 | 0.60083 | 3.153e-09 | 0 | 0 | 0 | 0 | 0 | 1 | -90 | 90 | -0.077544 | -0.019488 | 0.077647 | 0.019527
97 | 96 | 2.5317 | 0.97375 | 2.555e-09 | 0 | 0 | 0 | 0 | 0 | 1 | -90 | 90 | 0.0081187 | 0.002026 | -0.0081168 | -0.0020256
89 | 90 | 0.19611 | 0.075429 | 3.9583e-10 | 0 | 0 | 0 | 0 | 0 | 1 | -90 | 90 | -0.078729 | -0.019798 | 0.078742 | 0.019803
37 | 38 | 5.4979 | 2.1146 | 5.5484e-09 | 0 | 0 | 0 | 0 | 0 | 1 | -90 | 90 | 0.0033525 | 0.00083977 | -0.0033518 | -0.00084004
37 | 43 | 2.8312 | 1.0889 | 2.8572e-09 | 0 | 0 | 0 | 0 | 0 | 1 | -90 | 90 | -0.0073131 | -0.0018324 | 0.0073148 | 0.0018328
43 | 44 | 2.4658 | 0.94839 | 2.4884e-09 | 0 | 0 | 0 | 0 | 0 | 1 | -90 | 90 | -0.0093546 | -0.002344 | 0.009357 | 0.0023447
39 | 83 | 4.0912 | 1.5735 | 4.1288e-09 | 0 | 0 | 0 | 0 | 0 | 1 | -90 | 90 | -0.002207 | -0.00055314 | 0.0022072 | 0.00055282
83 | 46 | 2.986 | 1.1485 | 3.0134e-09 | 0 | 0 | 0 | 0 | 0 | 1 | -90 | 90 | -0.0033942 | -0.00085032 | 0.0033946 | 0.00085017
44 | 45 | 1.4179 | 0.54535 | 1.4309e-09 | 0 | 0 | 0 | 0 | 0 | 1 | -90 | 90 | -0.014311 | -0.0035857 | 0.014315 | 0.0035868
44 | 46 | 1.4155 | 0.54443 | 1.4285e-09 | 0 | 0 | 0 | 0 | 0 | 1 | -90 | 90 | 0.0049545 | 0.001241 | -0.0049541 | -0.001241
62 | 45 | 2.6925 | 1.0356 | 2.7172e-09 | 0 | 0 | 0 | 0 | 0 | 1 | -90 | 90 | -0.0033767 | -0.00084629 | 0.0033771 | 0.00084616
45 | 63 | 6.4992 | 2.4997 | 6.5589e-09 | 0 | 0 | 0 | 0 | 0 | 1 | -90 | 90 | -0.017692 | -0.004433 | 0.017714 | 0.004441
42 | 85 | 0.2876 | 0.11061 | 2.9023e-10 | 0 | 0 | 0 | 0 | 0 | 1 | -90 | 90 | -0.068647 | -0.01728 | 0.068662 | 0.017286
85 | 84 | 2.6039 | 1.0015 | 2.6278e-09 | 0 | 0 | 0 | 0 | 0 | 1 | -90 | 90 | -0.070956 | -0.017861 | 0.071097 | 0.017915
84 | 86 | 0.68367 | 0.26295 | 6.8995e-10 | 0 | 0 | 0 | 0 | 0 | 1 | -90 | 90 | -0.073252 | -0.018455 | 0.073291 | 0.01847
91 | 92 | 2.6994 | 1.0382 | 2.7242e-09 | 0 | 0 | 0 | 0 | 0 | 1 | -90 | 90 | -0.0045438 | -0.0011383 | 0.0045444 | 0.0011383
91 | 61 | 2.4952 | 0.95971 | 2.5181e-09 | 0 | 0 | 0 | 0 | 0 | 1 | -90 | 90 | 0.0027543 | 0.00068983 | -0.0027541 | -0.00068999
61 | 60 | 2.6939 | 1.0361 | 2.7186e-09 | 0 | 0 | 0 | 0 | 0 | 1 | -90 | 90 | 0.0016502 | 0.00041333 | -0.0016501 | -0.00041356
63 | 116 | 3.8268 | 1.4718 | 3.8619e-09 | 0 | 0 | 0 | 0 | 0 | 1 | -90 | 90 | -0.017714 | -0.004441 | 0.017727 | 0.0044457
78 | 77 | 1.5722 | 0.60468 | 1.5866e-09 | 0 | 0 | 0 | 0 | 0 | 1 | -90 | 90 | -0.00097062 | -0.00024326 | 0.00097064 | 0.00024312
50 | 51 | 1.975 | 0.75961 | 1.9931e-09 | 0 | 0 | 0 | 0 | 0 | 1 | -90 | 90 | -0.016745 | -0.0041972 | 0.016751 | 0.0041993
50 | 52 | 0.16295 | 0.062674 | 1.6445e-10 | 0 | 0 | 0 | 0 | 0 | 1 | -90 | 90 | 0.015076 | 0.0037788 | -0.015075 | -0.0037786
51 | 53 | 3.8876 | 1.4952 | 3.9233e-09 | 0 | 0 | 0 | 0 | 0 | 1 | -90 | 90 | -0.018069 | -0.0045296 | 0.018083 | 0.0045346
52 | 54 | 3.3019 | 1.2699 | 3.3322e-09 | 0 | 0 | 0 | 0 | 0 | 1 | -90 | 90 | 0.001959 | 0.00049068 | -0.0019588 | -0.00049094
52 | 55 | 1.6608 | 0.63875 | 1.676e-09 | 0 | 0 | 0 | 0 | 0 | 1 | -90 | 90 | 0.013116 | 0.003288 | -0.013113 | -0.0032869
55 | 110 | 2.763 | 1.0627 | 2.7883e-09 | 0 | 0 | 0 | 0 | 0 | 1 | -90 | 90 | 0.012567 | 0.00315 | -0.012562 | -0.0031484
110 | 111 | 2.5059 | 0.96379 | 2.5289e-09 | 0 | 0 | 0 | 0 | 0 | 1 | -90 | 90 | 0.012104 | 0.0030337 | -0.0121 | -0.0030323
111 | 112 | 3.6824 | 1.4163 | 3.7162e-09 | 0 | 0 | 0 | 0 | 0 | 1 | -90 | 90 | 0.0084745 | 0.0021236 | -0.0084715 | -0.0021228
65 | 67 | 1.507 | 0.5796 | 1.5208e-09 | 0 | 0 | 0 | 0 | 0 | 1 | -90 | 90 | 0.0023226 | 0.00058196 | -0.0023225 | -0.00058208
109 | 90 | 4.1442 | 1.5939 | 4.1822e-09 | 0 | 0 | 0 | 0 | 0 | 1 | -90 | 90 | -0.060712 | -0.015268 | 0.060879 | 0.015332
90 | 101 | 0.68431 | 0.2632 | 1.3812e-09 | 0 | 0 | 0 | 0 | 0 | 1 | -90 | 90 | -0.13962 | -0.035135 | 0.13977 | 0.035191
69 | 70 | 0.9467 | 0.36412 | 9.5539e-10 | 0 | 0 | 0 | 0 | 0 | 1 | -90 | 90 | -0.023561 | -0.0059185 | 0.023567 | 0.0059207
69 | 71 | 2.9415 | 1.1314 | 2.9685e-09 | 0 | 0 | 0 | 0 | 0 | 1 | -90 | 90 | 0.022662 | 0.0056934 | -0.022646 | -0.0056872
70 | 72 | 0.15859 | 0.060996 | 1.6004e-10 | 0 | 0 | 0 | 0 | 0 | 1 | -90 | 90 | -0.026651 | -0.0066936 | 0.026652 | 0.0066941
71 | 73 | 2.1297 | 0.81912 | 2.1493e-09 | 0 | 0 | 0 | 0 | 0 | 1 | -90 | 90 | 0.0214 | 0.0053749 | -0.021389 | -0.005371
72 | 107 | 2.6074 | 1.0029 | 2.6313e-09 | 0 | 0 | 0 | 0 | 0 | 1 | -90 | 90 | -0.027912 | -0.00701 | 0.027935 | 0.0070184
73 | 122 | 3.3996 | 1.3075 | 3.4308e-09 | 0 | 0 | 0 | 0 | 0 | 1 | -90 | 90 | 0.01946 | 0.0048876 | -0.019446 | -0.0048824
107 | 108 | 3.2348 | 1.2441 | 3.2645e-09 | 0 | 0 | 0 | 0 | 0 | 1 | -90 | 90 | -0.030033 | -0.0075442 | 0.030065 | 0.0075563
122 | 123 | 1.5224 | 0.58555 | 1.5364e-09 | 0 | 0 | 0 | 0 | 0 | 1 | -90 | 90 | 0.001117 | 0.00027982 | -0.001117 | -0.00027996
122 | 76 | 3.3386 | 1.2841 | 3.3692e-09 | 0 | 0 | 0 | 0 | 0 | 1 | -90 | 90 | 0.018329 | 0.0046026 | -0.018316 | -0.0045981
76 | 75 | 5.9161 | 2.2754 | 5.9704e-09 | 0 | 0 | 0 | 0 | 0 | 1 | -90 | 90 | 0.015916 | 0.0039965 | -0.015899 | -0.0039907
74 | 75 | 5.0008 | 1.9234 | 5.0467e-09 | 0 | 0 | 0 | 0 | 0 | 1 | -90 | 90 | -0.015885 | -0.0039857 | 0.015899 | 0.0039907
74 | 127 | 19.0506 | 7.3272 | 1.9225e-08 | 0 | 0 | 0 | 0 | 0 | 1 | -90 | 90 | 0.013705 | 0.0034393 | -0.013665 | -0.0034257
127 | 126 | 2.1315 | 0.8198 | 2.151e-09 | 0 | 0 | 0 | 0 | 0 | 1 | -90 | 90 | 0.013665 | 0.0034257 | -0.01366 | -0.0034242
126 | 128 | 4.7049 | 1.8096 | 4.7481e-09 | 0 | 0 | 0 | 0 | 0 | 1 | -90 | 90 | 0.011839 | 0.0029679 | -0.011832 | -0.0029655
86 | 87 | 2.5753 | 0.99049 | 2.5989e-09 | 0 | 0 | 0 | 0 | 0 | 1 | -90 | 90 | -0.074275 | -0.018717 | 0.074427 | 0.018775
87 | 102 | 2.544 | 0.97845 | 5.1347e-09 | 0 | 0 | 0 | 0 | 0 | 1 | -90 | 90 | 0.14564 | 0.036838 | -0.14507 | -0.036618
102 | 100 | 0.19952 | 0.07674 | 4.0271e-10 | 0 | 0 | 0 | 0 | 0 | 1 | -90 | 90 | 0.1433 | 0.036174 | -0.14325 | -0.036157
100 | 99 | 1.2809 | 0.49265 | 2.5853e-09 | 0 | 0 | 0 | 0 | 0 | 1 | -90 | 90 | 0.14247 | 0.035961 | -0.14219 | -0.035854
101 | 99 | 1.9442 | 0.74777 | 3.9241e-09 | 0 | 0 | 0 | 0 | 0 | 1 | -90 | 90 | -0.14079 | -0.035447 | 0.14121 | 0.035607
112 | 121 | 2.2836 | 0.87833 | 2.3046e-09 | 0 | 0 | 0 | 0 | 0 | 1 | -90 | 90 | 0.0076903 | 0.001927 | -0.0076888 | -0.0019267
121 | 120 | 2.9 | 1.1154 | 2.9267e-09 | 0 | 0 | 0 | 0 | 0 | 1 | -90 | 90 | 0.0076888 | 0.0019267 | -0.0076869 | -0.0019262
120 | 119 | 5.4697 | 2.1037 | 5.5199e-09 | 0 | 0 | 0 | 0 | 0 | 1 | -90 | 90 | 0.0045404 | 0.0011376 | -0.0045392 | -0.0011376