## bus_data
BUS_I | BUS_TYPE | Pd | Qd | Gs | Bs | area | Vm | Va | baseKV | zone | Vmax | Vmin
1 | 1 | 0.0003452 | 8.6515e-05 | 0 | 0 | 1 | 0.9892 | -0.07529 | 0.4 | 1 | 1.1 | 0.9
3 | 1 | 0 | 0 | 0 | 0 | 1 | 0.98921 | -0.075208 | 0.4 | 1 | 1.1 | 0.9
4 | 1 | 0 | 0 | 0 | 0 | 1 | 0.9898 | -0.071052 | 0.4 | 1 | 1.1 | 0.9
5 | 1 | 0.0098197 | 0.002461 | 0 | 0 | 1 | 0.98846 | -0.080534 | 0.4 | 1 | 1.1 | 0.9
14 | 1 | 0 | 0 | 0 | 0 | 1 | 0.99136 | -0.060031 | 0.4 | 1 | 1.1 | 0.9
11 | 1 | 0.0016581 | 0.00041557 | 0 | 0 | 1 | 0.98963 | -0.072265 | 0.4 | 1 | 1.1 | 0.9
61 | 1 | 0.0064167 | 0.0016082 | 0 | 0 | 1 | 0.98821 | -0.08233 | 0.4 | 1 | 1.1 | 0.9
25 | 1 | 0.0022591 | 0.00056618 | 0 | 0 | 1 | 0.99149 | -0.059118 | 0.4 | 1 | 1.1 | 0.9
33 | 1 | 0.0014796 | 0.00037083 | 0 | 0 | 1 | 0.99131 | -0.060432 | 0.4 | 1 | 1.1 | 0.9
12 | 1 | 0.0018969 | 0.00047541 | 0 | 0 | 1 | 0.98961 | -0.072431 | 0.4 | 1 | 1.1 | 0.9
6 | 1 | 0.0017224 | 0.00043167 | 0 | 0 | 1 | 0.97167 | -0.19959 | 0.4 | 1 | 1.1 | 0.9
7 | 1 | 0.0018604 | 0.00046626 | 0 | 0 | 1 | 0.97152 | -0.20065 | 0.4 | 1 | 1.1 | 0.9
8 | 1 | 0.0025291 | 0.00063386 | 0 | 0 | 1 | 0.97189 | -0.19795 | 0.4 | 1 | 1.1 | 0.9
9 | 1 | 0.0020405 | 0.00051139 | 0 | 0 | 1 | 0.9715 | -0.20081 | 0.4 | 1 | 1.1 | 0.9
10 | 1 | 0.0017222 | 0.00043162 | 0 | 0 | 1 | 0.97196 | -0.1975 | 0.4 | 1 | 1.1 | 0.9
47 | 1 | 0.0010948 | 0.00027437 | 0 | 0 | 1 | 0.97224 | -0.19545 | 0.4 | 1 | 1.1 | 0.9
48 | 1 | 0.0011012 | 0.00027598 | 0 | 0 | 1 | 0.97227 | -0.1952 | 0.4 | 1 | 1.1 | 0.9
13 | 1 | 0 | 0 | 0 | 0 | 1 | 0.98953 | -0.072989 | 0.4 | 1 | 1.1 | 0.9
30 | 1 | 0.0021159 | 0.00053028 | 0 | 0 | 1 | 0.98943 | -0.073693 | 0.4 | 1 | 1.1 | 0.9
22 | 1 | 0 | 0 | 0 | 0 | 1 | 0.99255 | -0.051656 | 0.4 | 1 | 1.1 | 0.9
34 | 1 | 0.00085736 | 0.00021488 | 0 | 0 | 1 | 0.99126 | -0.060771 | 0.4 | 1 | 1.1 | 0.9
15 | 1 | 0.001834 | 0.00045963 | 0 | 0 | 1 | 0.9781 | -0.15341 | 0.4 | 1 | 1.1 | 0.9
16 | 1 | 0.0015785 | 0.00039561 | 0 | 0 | 1 | 0.9776 | -0.15703 | 0.4 | 1 | 1.1 | 0.9
17 | 1 | 0 | 0 | 0 | 0 | 1 | 0.97867 | -0.14935 | 0.4 | 1 | 1.1 | 0.9
18 | 1 | 0.0015421 | 0.0003865 | 0 | 0 | 1 | 0.9771 | -0.16062 | 0.4 | 1 | 1.1 | 0.9
19 | 1 | 0.0016248 | 0.00040721 | 0 | 0 | 1 | 0.9793 | -0.14489 | 0.4 | 1 | 1.1 | 0.9
20 | 1 | 0.0013447 | 0.00033702 | 0 | 0 | 1 | 0.97858 | -0.15001 | 0.4 | 1 | 1.1 | 0.9
44 | 1 | 0.0035373 | 0.00088654 | 0 | 0 | 1 | 0.97657 | -0.16435 | 0.4 | 1 | 1.1 | 0.9
41 | 1 | 0.0011716 | 0.00029364 | 0 | 0 | 1 | 0.98082 | -0.13409 | 0.4 | 1 | 1.1 | 0.9
77 | 1 | 0.0021489 | 0.00053857 | 0 | 0 | 1 | 0.97856 | -0.15016 | 0.4 | 1 | 1.1 | 0.9
42 | 1 | 0.0022312 | 0.0005592 | 0 | 0 | 1 | 0.97621 | -0.16691 | 0.4 | 1 | 1.1 | 0.9
39 | 1 | 0 | 0 | 0 | 0 | 1 | 0.98243 | -0.1227 | 0.4 | 1 | 1.1 | 0.9
21 | 1 | 0.00174 | 0.0004361 | 0 | 0 | 1 | 0.99177 | -0.057125 | 0.4 | 1 | 1.1 | 0.9
23 | 1 | 0 | 0 | 0 | 0 | 1 | 0.99029 | -0.0674 | 0.4 | 1 | 1.1 | 0.9
24 | 1 | 0 | 0 | 0 | 0 | 1 | 0.99316 | -0.047385 | 0.4 | 1 | 1.1 | 0.9
26 | 1 | 0.0014934 | 0.00037427 | 0 | 0 | 1 | 0.98738 | -0.087783 | 0.4 | 1 | 1.1 | 0.9
27 | 1 | 0.0014754 | 0.00036977 | 0 | 0 | 1 | 0.99019 | -0.068112 | 0.4 | 1 | 1.1 | 0.9
32 | 1 | 0.00088585 | 0.00022201 | 0 | 0 | 1 | 0.99444 | -0.038506 | 0.4 | 1 | 1.1 | 0.9
31 | 1 | 0.0018502 | 0.00046371 | 0 | 0 | 1 | 0.99313 | -0.047615 | 0.4 | 1 | 1.1 | 0.9
28 | 1 | 0 | 0 | 0 | 0 | 1 | 0.98502 | -0.10435 | 0.4 | 1 | 1.1 | 0.9
63 | 1 | 0.0010427 | 0.00026132 | 0 | 0 | 1 | 0.99013 | -0.068561 | 0.4 | 1 | 1.1 | 0.9
56 | 1 | 0.0013406 | 0.00033597 | 0 | 0 | 1 | 0.99631 | -0.025475 | 0.4 | 1 | 1.1 | 0.9
29 | 1 | 0.003218 | 0.00080651 | 0 | 0 | 1 | 0.98494 | -0.10492 | 0.4 | 1 | 1.1 | 0.9
64 | 1 | 0.00066187 | 0.00016588 | 0 | 0 | 1 | 0.99007 | -0.068958 | 0.4 | 1 | 1.1 | 0.9
40 | 1 | 0.0010681 | 0.0002677 | 0 | 0 | 1 | 0.98235 | -0.12324 | 0.4 | 1 | 1.1 | 0.9
57 | 1 | 0.00059335 | 0.00014871 | 0 | 0 | 1 | 0.99832 | -0.011615 | 0.4 | 1 | 1.1 | 0.9
35 | 1 | 0.0076151 | 0.0019085 | 0 | 0 | 1 | 0.994 | -0.042159 | 0.4 | 1 | 1.1 | 0.9
36 | 1 | 0.00069215 | 0.00017347 | 0 | 0 | 1 | 0.99396 | -0.042448 | 0.4 | 1 | 1.1 | 0.9
37 | 1 | 0 | 0 | 0 | 0 | 1 | 0.99448 | -0.038717 | 0.4 | 1 | 1.1 | 0.9
50 | 1 | 0.0028494 | 0.00071413 | 0 | 0 | 1 | 0.99257 | -0.052221 | 0.4 | 1 | 1.1 | 0.9
38 | 1 | 0.0020349 | 0.00050999 | 0 | 0 | 1 | 0.99547 | -0.031804 | 0.4 | 1 | 1.1 | 0.9
49 | 1 | 0.0026282 | 0.00065869 | 0 | 0 | 1 | 0.99202 | -0.056165 | 0.4 | 1 | 1.1 | 0.9
58 | 3 | 0.0010241 | 0.00025666 | 0 | 0 | 1 | 1 | 0 | 0.4 | 1 | 1.1 | 0.9
46 | 1 | 0.001164 | 0.00029172 | 0 | 0 | 1 | 0.98231 | -0.1235 | 0.4 | 1 | 1.1 | 0.9
43 | 1 | 0.00086353 | 0.00021642 | 0 | 0 | 1 | 0.97543 | -0.17255 | 0.4 | 1 | 1.1 | 0.9
45 | 1 | 0.00099159 | 0.00024852 | 0 | 0 | 1 | 0.9752 | -0.1742 | 0.4 | 1 | 1.1 | 0.9
59 | 1 | 0.0054697 | 0.0013708 | 0 | 0 | 1 | 0.97386 | -0.18379 | 0.4 | 1 | 1.1 | 0.9
60 | 1 | 0 | 0 | 0 | 0 | 1 | 0.9734 | -0.18709 | 0.4 | 1 | 1.1 | 0.9
67 | 1 | 0.0010234 | 0.00025649 | 0 | 0 | 1 | 0.97232 | -0.19491 | 0.4 | 1 | 1.1 | 0.9
68 | 1 | 0.00073459 | 0.00018411 | 0 | 0 | 1 | 0.97266 | -0.19241 | 0.4 | 1 | 1.1 | 0.9
65 | 1 | 0.00088373 | 0.00022148 | 0 | 0 | 1 | 0.97307 | -0.18951 | 0.4 | 1 | 1.1 | 0.9
66 | 1 | 0.00097199 | 0.0002436 | 0 | 0 | 1 | 0.97336 | -0.18742 | 0.4 | 1 | 1.1 | 0.9
74 | 1 | 0.0008585 | 0.00021516 | 0 | 0 | 1 | 0.97277 | -0.19162 | 0.4 | 1 | 1.1 | 0.9
75 | 1 | 0.0008232 | 0.00020631 | 0 | 0 | 1 | 0.97335 | -0.18746 | 0.4 | 1 | 1.1 | 0.9
69 | 1 | 0.00050838 | 0.00012741 | 0 | 0 | 1 | 0.99005 | -0.06909 | 0.4 | 1 | 1.1 | 0.9
70 | 1 | 0.0008041 | 0.00020153 | 0 | 0 | 1 | 0.99004 | -0.069195 | 0.4 | 1 | 1.1 | 0.9
71 | 1 | 0.00050764 | 0.00012723 | 0 | 0 | 1 | 0.99004 | -0.069206 | 0.4 | 1 | 1.1 | 0.9

## generator_data
GEN_BUS | PG | QG | QMAX | QMIN | VG | MBASE | GEN_STATUS | PMAX | PMIN
58 | 0.10537 | 0.026602 | 10 | -10 | 1 | 100 | 1 | 10 | 0

## branch_data
F_BUS | T_BUS | BR_R | BR_X | BR_B | RATE_A | RATE_B | RATE_C | TAP | SHIFT | BR_STATUS | ANGMIN | ANGMAX | P_in | Q_in | P_out | Q_out
1 | 3 | 3.0229 | 1.1627 | 3.0507e-09 | 0 | 0 | 0 | 0 | 0 | 1 | -90 | 90 | -0.0003452 | -8.6515e-05 | 0.0003452 | 8.6218e-05
3 | 4 | 3.195 | 1.2288 | 3.2243e-09 | 0 | 0 | 0 | 0 | 0 | 1 | -90 | 90 | -0.016595 | -0.0041599 | 0.016605 | 0.0041632
3 | 5 | 4.1769 | 1.6065 | 4.2152e-09 | 0 | 0 | 0 | 0 | 0 | 1 | -90 | 90 | 0.01625 | 0.0040737 | -0.016238 | -0.0040695
4 | 14 | 6.3242 | 2.4324 | 6.3823e-09 | 0 | 0 | 0 | 0 | 0 | 1 | -90 | 90 | -0.022277 | -0.005584 | 0.022311 | 0.0055965
4 | 11 | 2.7262 | 1.0485 | 2.7512e-09 | 0 | 0 | 0 | 0 | 0 | 1 | -90 | 90 | 0.0056723 | 0.0014207 | -0.0056714 | -0.0014206
5 | 61 | 3.561 | 1.3696 | 3.5937e-09 | 0 | 0 | 0 | 0 | 0 | 1 | -90 | 90 | 0.0064183 | 0.0016084 | -0.0064167 | -0.0016082
14 | 25 | 0.47475 | 0.1826 | 4.7911e-10 | 0 | 0 | 0 | 0 | 0 | 1 | -90 | 90 | -0.024648 | -0.0061815 | 0.024651 | 0.0061827
14 | 33 | 2.1926 | 0.84332 | 2.2127e-09 | 0 | 0 | 0 | 0 | 0 | 1 | -90 | 90 | 0.0023372 | 0.00058505 | -0.002337 | -0.00058522
11 | 12 | 0.52662 | 0.20255 | 5.3145e-10 | 0 | 0 | 0 | 0 | 0 | 1 | -90 | 90 | 0.0040132 | 0.0010051 | -0.0040131 | -0.0010051
25 | 22 | 3.5589 | 1.3688 | 3.5915e-09 | 0 | 0 | 0 | 0 | 0 | 1 | -90 | 90 | -0.02691 | -0.0067488 | 0.026938 | 0.0067592
33 | 34 | 5.0536 | 1.9437 | 5.1e-09 | 0 | 0 | 0 | 0 | 0 | 1 | -90 | 90 | 0.0008574 | 0.00021439 | -0.00085736 | -0.00021488
12 | 13 | 3.3593 | 1.292 | 3.3901e-09 | 0 | 0 | 0 | 0 | 0 | 1 | -90 | 90 | 0.0021162 | 0.00052968 | -0.0021161 | -0.00052994
6 | 7 | 3.34 | 1.2846 | 3.3707e-09 | 0 | 0 | 0 | 0 | 0 | 1 | -90 | 90 | 0.0039014 | 0.00097748 | -0.0039008 | -0.00097758
6 | 8 | 3.5769 | 1.3757 | 3.6097e-09 | 0 | 0 | 0 | 0 | 0 | 1 | -90 | 90 | -0.0056237 | -0.0014092 | 0.005625 | 0.0014093
7 | 9 | 0.99899 | 0.38423 | 1.0082e-09 | 0 | 0 | 0 | 0 | 0 | 1 | -90 | 90 | 0.0020405 | 0.00051132 | -0.0020404 | -0.00051139
8 | 10 | 0.68331 | 0.26281 | 6.8958e-10 | 0 | 0 | 0 | 0 | 0 | 1 | -90 | 90 | -0.0081541 | -0.0020432 | 0.0081546 | 0.0020433
10 | 47 | 2.5577 | 0.98374 | 2.5812e-09 | 0 | 0 | 0 | 0 | 0 | 1 | -90 | 90 | -0.0098767 | -0.0024749 | 0.0098796 | 0.0024758
47 | 48 | 0.27021 | 0.10393 | 2.7269e-10 | 0 | 0 | 0 | 0 | 0 | 1 | -90 | 90 | -0.010974 | -0.0027501 | 0.010975 | 0.0027502
48 | 67 | 0.30167 | 0.11603 | 3.0444e-10 | 0 | 0 | 0 | 0 | 0 | 1 | -90 | 90 | -0.012076 | -0.0030262 | 0.012076 | 0.0030264
13 | 30 | 4.2428 | 1.6319 | 4.2817e-09 | 0 | 0 | 0 | 0 | 0 | 1 | -90 | 90 | 0.0021161 | 0.00052994 | -0.0021159 | -0.00053028
22 | 24 | 0.66599 | 0.25615 | 1.3442e-09 | 0 | 0 | 0 | 0 | 0 | 1 | -90 | 90 | -0.083128 | -0.020941 | 0.083178 | 0.02096
22 | 21 | 1.2646 | 0.4864 | 2.5525e-09 | 0 | 0 | 0 | 0 | 0 | 1 | -90 | 90 | 0.05619 | 0.014182 | -0.056147 | -0.014165
15 | 16 | 1.342 | 0.51617 | 1.3544e-09 | 0 | 0 | 0 | 0 | 0 | 1 | -90 | 90 | 0.033723 | 0.0084674 | -0.033706 | -0.008461
15 | 17 | 1.4272 | 0.5489 | 1.4402e-09 | 0 | 0 | 0 | 0 | 0 | 1 | -90 | 90 | -0.035557 | -0.008927 | 0.035577 | 0.0089346
16 | 18 | 1.3933 | 0.53587 | 1.4061e-09 | 0 | 0 | 0 | 0 | 0 | 1 | -90 | 90 | 0.032127 | 0.0080654 | -0.032111 | -0.0080594
17 | 19 | 1.4309 | 0.55033 | 1.444e-09 | 0 | 0 | 0 | 0 | 0 | 1 | -90 | 90 | -0.039071 | -0.00981 | 0.039095 | 0.0098192
17 | 20 | 2.3235 | 0.89363 | 2.3448e-09 | 0 | 0 | 0 | 0 | 0 | 1 | -90 | 90 | 0.003494 | 0.00087542 | -0.0034936 | -0.00087552
18 | 44 | 1.5238 | 0.58606 | 1.5377e-09 | 0 | 0 | 0 | 0 | 0 | 1 | -90 | 90 | 0.030569 | 0.0076729 | -0.030553 | -0.0076669
19 | 41 | 3.333 | 1.2819 | 3.3636e-09 | 0 | 0 | 0 | 0 | 0 | 1 | -90 | 90 | -0.04072 | -0.010226 | 0.040781 | 0.01025
20 | 77 | 0.92675 | 0.35644 | 9.3525e-10 | 0 | 0 | 0 | 0 | 0 | 1 | -90 | 90 | 0.0021489 | 0.0005385 | -0.0021489 | -0.00053857
44 | 42 | 1.1796 | 0.4537 | 1.1904e-09 | 0 | 0 | 0 | 0 | 0 | 1 | -90 | 90 | 0.027016 | 0.0067804 | -0.027006 | -0.0067768
41 | 39 | 3.4251 | 1.3174 | 3.4566e-09 | 0 | 0 | 0 | 0 | 0 | 1 | -90 | 90 | -0.041953 | -0.010543 | 0.042019 | 0.010569
42 | 43 | 2.8305 | 1.0887 | 2.8565e-09 | 0 | 0 | 0 | 0 | 0 | 1 | -90 | 90 | 0.024775 | 0.0062176 | -0.024756 | -0.0062104
39 | 40 | 3.0432 | 1.1705 | 3.0711e-09 | 0 | 0 | 0 | 0 | 0 | 1 | -90 | 90 | 0.0022323 | 0.00055892 | -0.0022321 | -0.00055916
39 | 29 | 5.0934 | 1.959 | 5.1401e-09 | 0 | 0 | 0 | 0 | 0 | 1 | -90 | 90 | -0.044251 | -0.011127 | 0.044361 | 0.011169
21 | 23 | 2.4476 | 0.9414 | 4.9402e-09 | 0 | 0 | 0 | 0 | 0 | 1 | -90 | 90 | 0.054407 | 0.013729 | -0.054329 | -0.0137
23 | 26 | 5.331 | 2.0504 | 5.3799e-09 | 0 | 0 | 0 | 0 | 0 | 1 | -90 | 90 | 0.049328 | 0.012447 | -0.049187 | -0.012393
23 | 27 | 1.8163 | 0.69857 | 1.8329e-09 | 0 | 0 | 0 | 0 | 0 | 1 | -90 | 90 | 0.005001 | 0.0012527 | -0.0050005 | -0.0012527
24 | 32 | 1.3569 | 0.52187 | 2.7386e-09 | 0 | 0 | 0 | 0 | 0 | 1 | -90 | 90 | -0.085028 | -0.021423 | 0.085134 | 0.021464
24 | 31 | 1.5905 | 0.61174 | 1.6051e-09 | 0 | 0 | 0 | 0 | 0 | 1 | -90 | 90 | 0.0018503 | 0.00046358 | -0.0018502 | -0.00046371
26 | 28 | 4.4465 | 1.7102 | 4.4873e-09 | 0 | 0 | 0 | 0 | 0 | 1 | -90 | 90 | 0.047694 | 0.012019 | -0.047583 | -0.011977
27 | 63 | 1.6252 | 0.62506 | 1.6401e-09 | 0 | 0 | 0 | 0 | 0 | 1 | -90 | 90 | 0.0035251 | 0.00088294 | -0.0035249 | -0.00088302
32 | 56 | 1.9769 | 0.76035 | 3.9901e-09 | 0 | 0 | 0 | 0 | 0 | 1 | -90 | 90 | -0.08602 | -0.021686 | 0.086177 | 0.021746
28 | 29 | 0.15392 | 0.059201 | 1.5533e-10 | 0 | 0 | 0 | 0 | 0 | 1 | -90 | 90 | 0.047583 | 0.011977 | -0.047579 | -0.011976
63 | 64 | 2.0409 | 0.78497 | 2.0596e-09 | 0 | 0 | 0 | 0 | 0 | 1 | -90 | 90 | 0.0024822 | 0.0006217 | -0.002482 | -0.00062185
56 | 57 | 2.078 | 0.79922 | 4.1941e-09 | 0 | 0 | 0 | 0 | 0 | 1 | -90 | 90 | -0.087518 | -0.022082 | 0.087688 | 0.022147
64 | 69 | 0.92809 | 0.35696 | 9.3661e-10 | 0 | 0 | 0 | 0 | 0 | 1 | -90 | 90 | 0.0018202 | 0.00045597 | -0.0018201 | -0.00045604
40 | 46 | 2.8616 | 1.1006 | 2.8879e-09 | 0 | 0 | 0 | 0 | 0 | 1 | -90 | 90 | 0.001164 | 0.00029145 | -0.001164 | -0.00029172
57 | 58 | 1.7358 | 0.6676 | 3.5034e-09 | 0 | 0 | 0 | 0 | 0 | 1 | -90 | 90 | -0.088282 | -0.022296 | 0.088426 | 0.022351
35 | 36 | 5.3646 | 2.0633 | 5.4139e-09 | 0 | 0 | 0 | 0 | 0 | 1 | -90 | 90 | 0.00069217 | 0.00017294 | -0.00069214 | -0.00017347
35 | 37 | 3.207 | 1.2335 | 3.2364e-09 | 0 | 0 | 0 | 0 | 0 | 1 | -90 | 90 | -0.013794 | -0.0034535 | 0.013801 | 0.0034557
35 | 50 | 23.5088 | 9.0418 | 2.3725e-08 | 0 | 0 | 0 | 0 | 0 | 1 | -90 | 90 | 0.0054867 | 0.001372 | -0.005479 | -0.0013715
37 | 38 | 6.4476 | 2.4799 | 6.5068e-09 | 0 | 0 | 0 | 0 | 0 | 1 | -90 | 90 | -0.013801 | -0.0034557 | 0.013814 | 0.0034602
50 | 49 | 19.1951 | 7.3827 | 1.9371e-08 | 0 | 0 | 0 | 0 | 0 | 1 | -90 | 90 | 0.0026296 | 0.00065733 | -0.0026282 | -0.00065869
38 | 58 | 25.9813 | 9.9928 | 2.622e-08 | 0 | 0 | 0 | 0 | 0 | 1 | -90 | 90 | -0.015849 | -0.0039701 | 0.015919 | 0.0039945
43 | 45 | 0.85723 | 0.32971 | 8.651e-10 | 0 | 0 | 0 | 0 | 0 | 1 | -90 | 90 | 0.023892 | 0.005994 | -0.023887 | -0.005992
45 | 59 | 5.1893 | 1.9959 | 5.2369e-09 | 0 | 0 | 0 | 0 | 0 | 1 | -90 | 90 | 0.022895 | 0.0057435 | -0.022865 | -0.0057323
59 | 60 | 2.3476 | 0.9029 | 2.3691e-09 | 0 | 0 | 0 | 0 | 0 | 1 | -90 | 90 | 0.017395 | 0.0043615 | -0.017387 | -0.0043586
60 | 65 | 1.9125 | 0.73557 | 1.93e-09 | 0 | 0 | 0 | 0 | 0 | 1 | -90 | 90 | 0.015592 | 0.003909 | -0.015587 | -0.0039071
60 | 66 | 2.2462 | 0.86392 | 2.2668e-09 | 0 | 0 | 0 | 0 | 0 | 1 | -90 | 90 | 0.0017952 | 0.00044968 | -0.0017952 | -0.00044987
67 | 68 | 2.3466 | 0.90252 | 2.3681e-09 | 0 | 0 | 0 | 0 | 0 | 1 | -90 | 90 | -0.0131 | -0.0032829 | 0.013104 | 0.0032844
68 | 74 | 0.70613 | 0.27159 | 7.1261e-10 | 0 | 0 | 0 | 0 | 0 | 1 | -90 | 90 | -0.013839 | -0.0034685 | 0.01384 | 0.003469
65 | 74 | 1.7698 | 0.6807 | 1.7861e-09 | 0 | 0 | 0 | 0 | 0 | 1 | -90 | 90 | 0.014703 | 0.0036857 | -0.014699 | -0.0036842
66 | 75 | 0.58221 | 0.22393 | 5.8756e-10 | 0 | 0 | 0 | 0 | 0 | 1 | -90 | 90 | 0.00082319 | 0.00020626 | -0.00082319 | -0.00020631
69 | 70 | 1.0166 | 0.39101 | 1.0259e-09 | 0 | 0 | 0 | 0 | 0 | 1 | -90 | 90 | 0.0013118 | 0.00032863 | -0.0013117 | -0.00032873
70 | 71 | 0.27129 | 0.10434 | 2.7378e-10 | 0 | 0 | 0 | 0 | 0 | 1 | -90 | 90 | 0.00050764 | 0.0001272 | -0.00050764 | -0.00012723