## bus_data
BUS_I | BUS_TYPE | Pd | Qd | Gs | Bs | area | Vm | Va | baseKV | zone | Vmax | Vmin
1 | 1 | 0.0016364 | 0.00041011 | 0 | 0 | 1 | 0.99434 | -0.039169 | 0.4 | 1 | 1.1 | 0.9
2 | 1 | 0.0022357 | 0.00056031 | 0 | 0 | 1 | 0.99163 | -0.058097 | 0.4 | 1 | 1.1 | 0.9
3 | 3 | 0.0016993 | 0.00042589 | 0 | 0 | 1 | 1 | 0 | 0.4 | 1 | 1.1 | 0.9
4 | 1 | 0 | 0 | 0 | 0 | 1 | 0.99036 | -0.067012 | 0.4 | 1 | 1.1 | 0.9
5 | 1 | 0.001862 | 0.00046666 | 0 | 0 | 1 | 0.99771 | -0.015882 | 0.4 | 1 | 1.1 | 0.9
10 | 1 | 0.0032467 | 0.00081369 | 0 | 0 | 1 | 0.98858 | -0.079516 | 0.4 | 1 | 1.1 | 0.9
6 | 1 | 0.0080564 | 0.0020191 | 0 | 0 | 1 | 0.98491 | -0.10538 | 0.4 | 1 | 1.1 | 0.9
32 | 1 | 0 | 0 | 0 | 0 | 1 | 0.99456 | -0.037758 | 0.4 | 1 | 1.1 | 0.9
33 | 1 | 0.016175 | 0.0040539 | 0 | 0 | 1 | 0.9881 | -0.082949 | 0.4 | 1 | 1.1 | 0.9
7 | 1 | 0 | 0 | 0 | 0 | 1 | 0.98287 | -0.11988 | 0.4 | 1 | 1.1 | 0.9
54 | 1 | 0.00092882 | 0.00023278 | 0 | 0 | 1 | 0.99454 | -0.037927 | 0.4 | 1 | 1.1 | 0.9
31 | 1 | 0 | 0 | 0 | 0 | 1 | 0.99234 | -0.053293 | 0.4 | 1 | 1.1 | 0.9
8 | 1 | 0 | 0 | 0 | 0 | 1 | 0.98187 | -0.12693 | 0.4 | 1 | 1.1 | 0.9
9 | 1 | 0.02506 | 0.0062806 | 0 | 0 | 1 | 0.98195 | -0.12638 | 0.4 | 1 | 1.1 | 0.9
37 | 1 | 0.0070637 | 0.0017703 | 0 | 0 | 1 | 0.98037 | -0.13762 | 0.4 | 1 | 1.1 | 0.9
35 | 1 | 0.0076551 | 0.0019185 | 0 | 0 | 1 | 0.98091 | -0.1338 | 0.4 | 1 | 1.1 | 0.9
24 | 1 | 0 | 0 | 0 | 0 | 1 | 0.98019 | -0.13895 | 0.4 | 1 | 1.1 | 0.9
36 | 1 | 0 | 0 | 0 | 0 | 1 | 0.98082 | -0.13443 | 0.4 | 1 | 1.1 | 0.9
34 | 1 | 0 | 0 | 0 | 0 | 1 | 0.98759 | -0.086489 | 0.4 | 1 | 1.1 | 0.9
11 | 1 | 0.0011581 | 0.00029024 | 0 | 0 | 1 | 0.9878 | -0.085211 | 0.4 | 1 | 1.1 | 0.9
12 | 1 | 0.0053301 | 0.0013358 | 0 | 0 | 1 | 0.98565 | -0.10036 | 0.4 | 1 | 1.1 | 0.9
13 | 1 | 0 | 0 | 0 | 0 | 1 | 0.99068 | -0.06491 | 0.4 | 1 | 1.1 | 0.9
14 | 1 | 0 | 0 | 0 | 0 | 1 | 0.98483 | -0.10616 | 0.4 | 1 | 1.1 | 0.9
15 | 1 | 0.0088858 | 0.002227 | 0 | 0 | 1 | 0.99104 | -0.062433 | 0.4 | 1 | 1.1 | 0.9
16 | 1 | 0.003954 | 0.00099097 | 0 | 0 | 1 | 0.99053 | -0.065963 | 0.4 | 1 | 1.1 | 0.9
19 | 1 | 0 | 0 | 0 | 0 | 1 | 0.98335 | -0.11666 | 0.4 | 1 | 1.1 | 0.9
58 | 1 | 0.0035242 | 0.00088325 | 0 | 0 | 1 | 0.99045 | -0.066593 | 0.4 | 1 | 1.1 | 0.9
21 | 1 | 0 | 0 | 0 | 0 | 1 | 0.98164 | -0.12883 | 0.4 | 1 | 1.1 | 0.9
17 | 1 | 0.001553 | 0.00038922 | 0 | 0 | 1 | 0.98307 | -0.11868 | 0.4 | 1 | 1.1 | 0.9
39 | 1 | 0.0017214 | 0.00043142 | 0 | 0 | 1 | 0.99227 | -0.053757 | 0.4 | 1 | 1.1 | 0.9
18 | 1 | 0.004308 | 0.0010797 | 0 | 0 | 1 | 0.98296 | -0.11948 | 0.4 | 1 | 1.1 | 0.9
59 | 1 | 0.02386 | 0.0059798 | 0 | 0 | 1 | 0.98066 | -0.13583 | 0.4 | 1 | 1.1 | 0.9
22 | 1 | 0.0058452 | 0.001465 | 0 | 0 | 1 | 0.97983 | -0.14148 | 0.4 | 1 | 1.1 | 0.9
23 | 1 | 0.0058395 | 0.0014635 | 0 | 0 | 1 | 0.97984 | -0.14144 | 0.4 | 1 | 1.1 | 0.9
45 | 1 | 0 | 0 | 0 | 0 | 1 | 0.97943 | -0.14437 | 0.4 | 1 | 1.1 | 0.9
49 | 1 | 0 | 0 | 0 | 0 | 1 | 0.97927 | -0.14551 | 0.4 | 1 | 1.1 | 0.9
52 | 1 | 0.0024069 | 0.00060323 | 0 | 0 | 1 | 0.97933 | -0.14507 | 0.4 | 1 | 1.1 | 0.9
26 | 1 | 0.0020659 | 0.00051777 | 0 | 0 | 1 | 0.9823 | -0.12404 | 0.4 | 1 | 1.1 | 0.9
27 | 1 | 0.0059009 | 0.0014789 | 0 | 0 | 1 | 0.98235 | -0.12372 | 0.4 | 1 | 1.1 | 0.9
29 | 1 | 0 | 0 | 0 | 0 | 1 | 0.98261 | -0.12184 | 0.4 | 1 | 1.1 | 0.9
44 | 1 | 0 | 0 | 0 | 0 | 1 | 0.98299 | -0.11911 | 0.4 | 1 | 1.1 | 0.9
30 | 1 | 0.0082229 | 0.0020608 | 0 | 0 | 1 | 0.98229 | -0.12415 | 0.4 | 1 | 1.1 | 0.9
42 | 1 | 0 | 0 | 0 | 0 | 1 | 0.98252 | -0.12245 | 0.4 | 1 | 1.1 | 0.9
46 | 1 | 0 | 0 | 0 | 0 | 1 | 0.9854 | -0.10202 | 0.4 | 1 | 1.1 | 0.9
55 | 1 | 0.0082199 | 0.0020601 | 0 | 0 | 1 | 0.98332 | -0.11681 | 0.4 | 1 | 1.1 | 0.9
40 | 1 | 0.01126 | 0.0028221 | 0 | 0 | 1 | 0.98144 | -0.13018 | 0.4 | 1 | 1.1 | 0.9
57 | 1 | 0.0015335 | 0.00038433 | 0 | 0 | 1 | 0.99224 | -0.054032 | 0.4 | 1 | 1.1 | 0.9
56 | 1 | 0.0082196 | 0.00206 | 0 | 0 | 1 | 0.98511 | -0.10407 | 0.4 | 1 | 1.1 | 0.9
43 | 1 | 0 | 0 | 0 | 0 | 1 | 0.98522 | -0.10328 | 0.4 | 1 | 1.1 | 0.9
38 | 1 | 0.0035785 | 0.00089685 | 0 | 0 | 1 | 0.98074 | -0.13505 | 0.4 | 1 | 1.1 | 0.9
47 | 1 | 0.0076419 | 0.0019152 | 0 | 0 | 1 | 0.97808 | -0.15399 | 0.4 | 1 | 1.1 | 0.9
53 | 1 | 0.0018234 | 0.00045698 | 0 | 0 | 1 | 0.97929 | -0.14535 | 0.4 | 1 | 1.1 | 0.9
48 | 1 | 0.0076583 | 0.0019193 | 0 | 0 | 1 | 0.97772 | -0.15659 | 0.4 | 1 | 1.1 | 0.9

## generator_data
GEN_BUS | PG | QG | QMAX | QMIN | VG | MBASE | GEN_STATUS | PMAX | PMIN
3 | 0.21352 | 0.053952 | 10 | -10 | 1 | 100 | 1 | 10 | 0

## branch_data
F_BUS | T_BUS | BR_R | BR_X | BR_B | RATE_A | RATE_B | RATE_C | TAP | SHIFT | BR_STATUS | ANGMIN | ANGMAX | P_in | Q_in | P_out | Q_out
1 | 2 | 1.6399 | 0.63071 | 3.3098e-09 | 0 | 0 | 0 | 0 | 0 | 1 | -90 | 90 | 0.14991 | 0.037792 | -0.14951 | -0.03764
1 | 3 | 3.3847 | 1.3018 | 6.8316e-09 | 0 | 0 | 0 | 0 | 0 | 1 | -90 | 90 | -0.15154 | -0.038203 | 0.15238 | 0.038523
2 | 4 | 0.78103 | 0.30039 | 1.5764e-09 | 0 | 0 | 0 | 0 | 0 | 1 | -90 | 90 | 0.14727 | 0.03708 | -0.14709 | -0.03701
3 | 5 | 3.5184 | 1.3532 | 3.5506e-09 | 0 | 0 | 0 | 0 | 0 | 1 | -90 | 90 | 0.059443 | 0.015002 | -0.059311 | -0.014952
4 | 10 | 2.5176 | 0.9683 | 2.5407e-09 | 0 | 0 | 0 | 0 | 0 | 1 | -90 | 90 | 0.06368 | 0.016005 | -0.063569 | -0.015963
4 | 6 | 5.8978 | 2.2684 | 5.9519e-09 | 0 | 0 | 0 | 0 | 0 | 1 | -90 | 90 | 0.083411 | 0.021005 | -0.082966 | -0.020834
5 | 32 | 4.9783 | 1.9147 | 5.0239e-09 | 0 | 0 | 0 | 0 | 0 | 1 | -90 | 90 | 0.057449 | 0.014485 | -0.057273 | -0.014418
10 | 33 | 0.72684 | 0.27955 | 7.3351e-10 | 0 | 0 | 0 | 0 | 0 | 1 | -90 | 90 | 0.060322 | 0.015149 | -0.060294 | -0.015138
6 | 7 | 2.4501 | 0.94236 | 2.4726e-09 | 0 | 0 | 0 | 0 | 0 | 1 | -90 | 90 | 0.07491 | 0.018815 | -0.074759 | -0.018757
32 | 54 | 2.3383 | 0.89935 | 2.3598e-09 | 0 | 0 | 0 | 0 | 0 | 1 | -90 | 90 | 0.00092884 | 0.00023256 | -0.00092881 | -0.00023278
32 | 31 | 3.5749 | 1.3749 | 3.6077e-09 | 0 | 0 | 0 | 0 | 0 | 1 | -90 | 90 | 0.056344 | 0.014185 | -0.056222 | -0.014139
33 | 34 | 1.0246 | 0.39407 | 1.034e-09 | 0 | 0 | 0 | 0 | 0 | 1 | -90 | 90 | 0.044119 | 0.011084 | -0.044097 | -0.011076
7 | 8 | 1.7892 | 0.68815 | 1.8056e-09 | 0 | 0 | 0 | 0 | 0 | 1 | -90 | 90 | 0.049677 | 0.012468 | -0.049628 | -0.01245
7 | 9 | 3.2605 | 1.2541 | 3.2905e-09 | 0 | 0 | 0 | 0 | 0 | 1 | -90 | 90 | 0.025082 | 0.006289 | -0.02506 | -0.0062806
31 | 39 | 1.8271 | 0.70272 | 1.8438e-09 | 0 | 0 | 0 | 0 | 0 | 1 | -90 | 90 | 0.0032552 | 0.00081545 | -0.003255 | -0.00081555
31 | 15 | 2.2258 | 0.85607 | 2.2462e-09 | 0 | 0 | 0 | 0 | 0 | 1 | -90 | 90 | 0.052967 | 0.013323 | -0.0529 | -0.013298
8 | 37 | 3.4996 | 1.346 | 3.5317e-09 | 0 | 0 | 0 | 0 | 0 | 1 | -90 | 90 | 0.038383 | 0.0096314 | -0.038327 | -0.0096099
8 | 35 | 7.6719 | 2.9507 | 7.7423e-09 | 0 | 0 | 0 | 0 | 0 | 1 | -90 | 90 | 0.011245 | 0.0028186 | -0.011234 | -0.0028152
37 | 24 | 0.5346 | 0.20561 | 5.395e-10 | 0 | 0 | 0 | 0 | 0 | 1 | -90 | 90 | 0.031263 | 0.0078396 | -0.031257 | -0.0078374
35 | 36 | 2.1745 | 0.83634 | 2.1944e-09 | 0 | 0 | 0 | 0 | 0 | 1 | -90 | 90 | 0.0035791 | 0.00089667 | -0.0035788 | -0.00089676
24 | 45 | 3.4689 | 1.3342 | 3.5008e-09 | 0 | 0 | 0 | 0 | 0 | 1 | -90 | 90 | 0.019569 | 0.0049076 | -0.019554 | -0.0049023
24 | 23 | 2.6614 | 1.0236 | 2.6858e-09 | 0 | 0 | 0 | 0 | 0 | 1 | -90 | 90 | 0.011689 | 0.0029298 | -0.011685 | -0.0029285
36 | 38 | 2.1796 | 0.83829 | 2.1996e-09 | 0 | 0 | 0 | 0 | 0 | 1 | -90 | 90 | 0.0035788 | 0.00089676 | -0.0035785 | -0.00089685
34 | 46 | 4.4837 | 1.7245 | 4.5248e-09 | 0 | 0 | 0 | 0 | 0 | 1 | -90 | 90 | 0.044097 | 0.011076 | -0.044002 | -0.01104
11 | 12 | 5.4766 | 2.1064 | 5.5269e-09 | 0 | 0 | 0 | 0 | 0 | 1 | -90 | 90 | 0.035258 | 0.0088614 | -0.035184 | -0.0088334
11 | 13 | 7.1419 | 2.7469 | 7.2075e-09 | 0 | 0 | 0 | 0 | 0 | 1 | -90 | 90 | -0.036416 | -0.0091516 | 0.036519 | 0.0091906
12 | 14 | 2.4695 | 0.94982 | 2.4922e-09 | 0 | 0 | 0 | 0 | 0 | 1 | -90 | 90 | 0.029854 | 0.0074976 | -0.02983 | -0.0074886
13 | 15 | 0.72468 | 0.27872 | 7.3133e-10 | 0 | 0 | 0 | 0 | 0 | 1 | -90 | 90 | -0.043999 | -0.011065 | 0.044014 | 0.011071
13 | 16 | 1.7996 | 0.69217 | 1.8162e-09 | 0 | 0 | 0 | 0 | 0 | 1 | -90 | 90 | 0.0074796 | 0.0018743 | -0.0074785 | -0.0018741
14 | 19 | 4.4537 | 1.7129 | 4.4945e-09 | 0 | 0 | 0 | 0 | 0 | 1 | -90 | 90 | 0.02983 | 0.0074886 | -0.029786 | -0.0074723
16 | 58 | 2.2838 | 0.87838 | 2.3047e-09 | 0 | 0 | 0 | 0 | 0 | 1 | -90 | 90 | 0.0035245 | 0.00088314 | -0.0035242 | -0.00088325
19 | 21 | 6.4111 | 2.4658 | 6.4699e-09 | 0 | 0 | 0 | 0 | 0 | 1 | -90 | 90 | 0.023923 | 0.0060032 | -0.023883 | -0.0059883
19 | 17 | 4.332 | 1.6662 | 4.3718e-09 | 0 | 0 | 0 | 0 | 0 | 1 | -90 | 90 | 0.0058631 | 0.0014691 | -0.0058615 | -0.0014689
21 | 59 | 3.6811 | 1.4158 | 3.7149e-09 | 0 | 0 | 0 | 0 | 0 | 1 | -90 | 90 | 0.023883 | 0.0059884 | -0.02386 | -0.0059798
17 | 18 | 2.3394 | 0.89976 | 2.3608e-09 | 0 | 0 | 0 | 0 | 0 | 1 | -90 | 90 | 0.0043085 | 0.0010796 | -0.004308 | -0.0010797
39 | 57 | 2.3017 | 0.88528 | 2.3229e-09 | 0 | 0 | 0 | 0 | 0 | 1 | -90 | 90 | 0.0015336 | 0.00038413 | -0.0015335 | -0.00038433
22 | 23 | 0.084054 | 0.032328 | 8.4825e-11 | 0 | 0 | 0 | 0 | 0 | 1 | -90 | 90 | -0.0058452 | -0.001465 | 0.0058452 | 0.001465
45 | 49 | 0.9282 | 0.357 | 9.3672e-10 | 0 | 0 | 0 | 0 | 0 | 1 | -90 | 90 | 0.015323 | 0.0038423 | -0.015321 | -0.0038415
45 | 52 | 2.0588 | 0.79185 | 2.0777e-09 | 0 | 0 | 0 | 0 | 0 | 1 | -90 | 90 | 0.0042307 | 0.00106 | -0.0042303 | -0.00106
49 | 47 | 6.907 | 2.6565 | 6.9703e-09 | 0 | 0 | 0 | 0 | 0 | 1 | -90 | 90 | 0.015321 | 0.0038415 | -0.015303 | -0.0038352
52 | 53 | 1.928 | 0.74153 | 1.9457e-09 | 0 | 0 | 0 | 0 | 0 | 1 | -90 | 90 | 0.0018234 | 0.00045682 | -0.0018233 | -0.00045698
26 | 27 | 1.9862 | 0.76391 | 2.0044e-09 | 0 | 0 | 0 | 0 | 0 | 1 | -90 | 90 | -0.0020659 | -0.00051777 | 0.002066 | 0.00051761
27 | 29 | 2.9656 | 1.1406 | 2.9928e-09 | 0 | 0 | 0 | 0 | 0 | 1 | -90 | 90 | -0.0079669 | -0.0019965 | 0.007969 | 0.001997
29 | 44 | 4.3007 | 1.6541 | 4.3401e-09 | 0 | 0 | 0 | 0 | 0 | 1 | -90 | 90 | -0.007969 | -0.001997 | 0.007972 | 0.0019978
44 | 55 | 1.0526 | 0.40483 | 1.0622e-09 | 0 | 0 | 0 | 0 | 0 | 1 | -90 | 90 | -0.027478 | -0.0068883 | 0.027487 | 0.0068916
44 | 42 | 2.1585 | 0.8302 | 2.1783e-09 | 0 | 0 | 0 | 0 | 0 | 1 | -90 | 90 | 0.019506 | 0.0048905 | -0.019497 | -0.0048873
30 | 42 | 2.5843 | 0.99396 | 2.608e-09 | 0 | 0 | 0 | 0 | 0 | 1 | -90 | 90 | -0.0082228 | -0.0020609 | 0.0082247 | 0.0020613
42 | 40 | 8.6145 | 3.3133 | 8.6935e-09 | 0 | 0 | 0 | 0 | 0 | 1 | -90 | 90 | 0.011272 | 0.0028259 | -0.01126 | -0.0028221
46 | 56 | 3.152 | 1.2123 | 3.1809e-09 | 0 | 0 | 0 | 0 | 0 | 1 | -90 | 90 | 0.0082219 | 0.0020606 | -0.0082195 | -0.00206
46 | 43 | 0.44512 | 0.1712 | 4.492e-10 | 0 | 0 | 0 | 0 | 0 | 1 | -90 | 90 | 0.03578 | 0.0089793 | -0.035774 | -0.008977
55 | 43 | 4.7864 | 1.8409 | 4.8303e-09 | 0 | 0 | 0 | 0 | 0 | 1 | -90 | 90 | -0.035707 | -0.0089517 | 0.035774 | 0.008977
47 | 48 | 4.2314 | 1.6275 | 4.2702e-09 | 0 | 0 | 0 | 0 | 0 | 1 | -90 | 90 | 0.007661 | 0.00192 | -0.0076582 | -0.0019194