## bus_data
BUS_I | BUS_TYPE | Pd | Qd | Gs | Bs | area | Vm | Va | baseKV | zone | Vmax | Vmin
1 | 1 | 0.02328 | 0.0058344 | 0 | 0 | 1 | 0.994 | -0.041999 | 0.4 | 1 | 1.1 | 0.9
2 | 1 | 0.042382 | 0.010622 | 0 | 0 | 1 | 0.99344 | -0.045926 | 0.4 | 1 | 1.1 | 0.9
3 | 3 | 0 | 0 | 0 | 0 | 1 | 1 | 0 | 0.4 | 1 | 1.1 | 0.9
5 | 1 | 0 | 0 | 0 | 0 | 1 | 0.99849 | -0.010487 | 0.4 | 1 | 1.1 | 0.9
6 | 1 | 0.0055588 | 0.0013932 | 0 | 0 | 1 | 0.99958 | -0.0029204 | 0.4 | 1 | 1.1 | 0.9
7 | 1 | 0.07694 | 0.019283 | 0 | 0 | 1 | 0.99267 | -0.05135 | 0.4 | 1 | 1.1 | 0.9

## generator_data
GEN_BUS | PG | QG | QMAX | QMIN | VG | MBASE | GEN_STATUS | PMAX | PMIN
3 | 0.14912 | 0.037499 | 10 | -10 | 1 | 100 | 1 | 10 | 0

## branch_data
F_BUS | T_BUS | BR_R | BR_X | BR_B | RATE_A | RATE_B | RATE_C | TAP | SHIFT | BR_STATUS | ANGMIN | ANGMAX | P_in | Q_in | P_out | Q_out
1 | 2 | 1.1919 | 0.45843 | 1.2029e-09 | 0 | 0 | 0 | 0 | 0 | 1 | -90 | 90 | 0.042405 | 0.010631 | -0.042382 | -0.010622
1 | 3 | 8.281 | 3.185 | 8.357e-09 | 0 | 0 | 0 | 0 | 0 | 1 | -90 | 90 | -0.065685 | -0.016465 | 0.066069 | 0.016612
3 | 5 | 1.7727 | 0.6818 | 1.7889e-09 | 0 | 0 | 0 | 0 | 0 | 1 | -90 | 90 | 0.077491 | 0.019494 | -0.077378 | -0.019451
3 | 6 | 6.8371 | 2.6296 | 6.8998e-09 | 0 | 0 | 0 | 0 | 0 | 1 | -90 | 90 | 0.0055611 | 0.0013933 | -0.0055588 | -0.0013932
5 | 7 | 6.8566 | 2.6371 | 6.9195e-09 | 0 | 0 | 0 | 0 | 0 | 1 | -90 | 90 | 0.077378 | 0.019451 | -0.07694 | -0.019283