## bus_data
BUS_I | BUS_TYPE | Pd | Qd | Gs | Bs | area | Vm | Va | baseKV | zone | Vmax | Vmin
1 | 1 | 0.0016951 | 0.00042484 | 0 | 0 | 1 | 0.98057 | -0.13616 | 0.4 | 1 | 1.1 | 0.9
2 | 1 | 0.0011448 | 0.00028691 | 0 | 0 | 1 | 0.98063 | -0.13578 | 0.4 | 1 | 1.1 | 0.9
3 | 1 | 0 | 0 | 0 | 0 | 1 | 0.98048 | -0.13685 | 0.4 | 1 | 1.1 | 0.9
4 | 1 | 0.0017065 | 0.00042768 | 0 | 0 | 1 | 0.98085 | -0.13415 | 0.4 | 1 | 1.1 | 0.9
6 | 1 | 0.0015266 | 0.0003826 | 0 | 0 | 1 | 0.98026 | -0.1384 | 0.4 | 1 | 1.1 | 0.9
93 | 1 | 0.0060365 | 0.0015129 | 0 | 0 | 1 | 0.98206 | -0.12559 | 0.4 | 1 | 1.1 | 0.9
25 | 1 | 0.0022604 | 0.00056651 | 0 | 0 | 1 | 0.98215 | -0.12493 | 0.4 | 1 | 1.1 | 0.9
19 | 1 | 0.0013522 | 0.00033888 | 0 | 0 | 1 | 0.99681 | -0.021948 | 0.4 | 1 | 1.1 | 0.9
20 | 1 | 0.0018898 | 0.00047363 | 0 | 0 | 1 | 0.99865 | -0.0092731 | 0.4 | 1 | 1.1 | 0.9
21 | 1 | 0.0038111 | 0.00095515 | 0 | 0 | 1 | 0.99633 | -0.025263 | 0.4 | 1 | 1.1 | 0.9
24 | 1 | 0.0025328 | 0.00063477 | 0 | 0 | 1 | 0.98109 | -0.13246 | 0.4 | 1 | 1.1 | 0.9
26 | 1 | 0.0026781 | 0.0006712 | 0 | 0 | 1 | 0.97999 | -0.14032 | 0.4 | 1 | 1.1 | 0.9
5 | 1 | 0 | 0 | 0 | 0 | 1 | 0.97766 | -0.15697 | 0.4 | 1 | 1.1 | 0.9
45 | 1 | 0.0024235 | 0.00060739 | 0 | 0 | 1 | 0.97727 | -0.15978 | 0.4 | 1 | 1.1 | 0.9
104 | 1 | 0.0024093 | 0.00060383 | 0 | 0 | 1 | 0.97799 | -0.15464 | 0.4 | 1 | 1.1 | 0.9
113 | 1 | 0.0020606 | 0.00051643 | 0 | 0 | 1 | 0.98019 | -0.13887 | 0.4 | 1 | 1.1 | 0.9
43 | 1 | 0.0021529 | 0.00053956 | 0 | 0 | 1 | 0.97719 | -0.16031 | 0.4 | 1 | 1.1 | 0.9
103 | 1 | 0.0012891 | 0.00032308 | 0 | 0 | 1 | 0.97799 | -0.15463 | 0.4 | 1 | 1.1 | 0.9
28 | 1 | 0.0020544 | 0.00051488 | 0 | 0 | 1 | 0.97918 | -0.14606 | 0.4 | 1 | 1.1 | 0.9
71 | 1 | 0.0010828 | 0.00027138 | 0 | 0 | 1 | 0.97872 | -0.14937 | 0.4 | 1 | 1.1 | 0.9
64 | 1 | 0.00079964 | 0.00020041 | 0 | 0 | 1 | 0.99375 | -0.043132 | 0.4 | 1 | 1.1 | 0.9
65 | 1 | 0.0012231 | 0.00030655 | 0 | 0 | 1 | 0.9928 | -0.049719 | 0.4 | 1 | 1.1 | 0.9
63 | 1 | 0.0016458 | 0.00041249 | 0 | 0 | 1 | 0.99452 | -0.03779 | 0.4 | 1 | 1.1 | 0.9
94 | 1 | 0.0021968 | 0.00055057 | 0 | 0 | 1 | 0.98501 | -0.10464 | 0.4 | 1 | 1.1 | 0.9
95 | 1 | 0.0012175 | 0.00030514 | 0 | 0 | 1 | 0.98652 | -0.093935 | 0.4 | 1 | 1.1 | 0.9
27 | 1 | 0.0043694 | 0.0010951 | 0 | 0 | 1 | 0.98357 | -0.1148 | 0.4 | 1 | 1.1 | 0.9
60 | 1 | 0.0063751 | 0.0015978 | 0 | 0 | 1 | 0.99823 | -0.012213 | 0.4 | 1 | 1.1 | 0.9
62 | 3 | 0 | 0 | 0 | 0 | 1 | 1 | 0 | 0.4 | 1 | 1.1 | 0.9
58 | 1 | 0.0030868 | 0.00077362 | 0 | 0 | 1 | 0.99736 | -0.018216 | 0.4 | 1 | 1.1 | 0.9
7 | 1 | 0.0030949 | 0.00077566 | 0 | 0 | 1 | 0.97251 | -0.19328 | 0.4 | 1 | 1.1 | 0.9
8 | 1 | 0.0017749 | 0.00044483 | 0 | 0 | 1 | 0.9724 | -0.19402 | 0.4 | 1 | 1.1 | 0.9
9 | 1 | 0 | 0 | 0 | 0 | 1 | 0.97272 | -0.19175 | 0.4 | 1 | 1.1 | 0.9
10 | 1 | 0.0030011 | 0.00075215 | 0 | 0 | 1 | 0.97214 | -0.1959 | 0.4 | 1 | 1.1 | 0.9
11 | 1 | 0.0026889 | 0.0006739 | 0 | 0 | 1 | 0.9738 | -0.18399 | 0.4 | 1 | 1.1 | 0.9
12 | 1 | 0.0021147 | 0.00052999 | 0 | 0 | 1 | 0.97201 | -0.19684 | 0.4 | 1 | 1.1 | 0.9
73 | 1 | 0.0037407 | 0.00093751 | 0 | 0 | 1 | 0.97191 | -0.19755 | 0.4 | 1 | 1.1 | 0.9
54 | 1 | 0.0022173 | 0.0005557 | 0 | 0 | 1 | 0.97547 | -0.17203 | 0.4 | 1 | 1.1 | 0.9
111 | 1 | 0.0031012 | 0.00077722 | 0 | 0 | 1 | 0.97158 | -0.19991 | 0.4 | 1 | 1.1 | 0.9
74 | 1 | 0.0026763 | 0.00067074 | 0 | 0 | 1 | 0.97191 | -0.19759 | 0.4 | 1 | 1.1 | 0.9
55 | 1 | 0 | 0 | 0 | 0 | 1 | 0.97621 | -0.16675 | 0.4 | 1 | 1.1 | 0.9
92 | 1 | 0.0030171 | 0.00075616 | 0 | 0 | 1 | 0.97104 | -0.20379 | 0.4 | 1 | 1.1 | 0.9
13 | 1 | 0.0041704 | 0.0010452 | 0 | 0 | 1 | 0.98007 | -0.13975 | 0.4 | 1 | 1.1 | 0.9
14 | 1 | 0 | 0 | 0 | 0 | 1 | 0.97964 | -0.14288 | 0.4 | 1 | 1.1 | 0.9
15 | 1 | 0 | 0 | 0 | 0 | 1 | 0.98038 | -0.13758 | 0.4 | 1 | 1.1 | 0.9
16 | 1 | 0 | 0 | 0 | 0 | 1 | 0.97955 | -0.14348 | 0.4 | 1 | 1.1 | 0.9
17 | 1 | 0 | 0 | 0 | 0 | 1 | 0.97943 | -0.14438 | 0.4 | 1 | 1.1 | 0.9
18 | 1 | 0.012936 | 0.0032421 | 0 | 0 | 1 | 0.98156 | -0.12918 | 0.4 | 1 | 1.1 | 0.9
81 | 1 | 0.0023735 | 0.00059487 | 0 | 0 | 1 | 0.97051 | -0.20764 | 0.4 | 1 | 1.1 | 0.9
79 | 1 | 0.0038193 | 0.00095722 | 0 | 0 | 1 | 0.97056 | -0.20726 | 0.4 | 1 | 1.1 | 0.9
84 | 1 | 0.003086 | 0.00077342 | 0 | 0 | 1 | 0.97935 | -0.1449 | 0.4 | 1 | 1.1 | 0.9
114 | 1 | 0.0021583 | 0.00054093 | 0 | 0 | 1 | 0.97896 | -0.14771 | 0.4 | 1 | 1.1 | 0.9
99 | 1 | 0.0023714 | 0.00059433 | 0 | 0 | 1 | 0.98183 | -0.12725 | 0.4 | 1 | 1.1 | 0.9
115 | 1 | 0.00098831 | 0.00024769 | 0 | 0 | 1 | 0.97861 | -0.1502 | 0.4 | 1 | 1.1 | 0.9
98 | 1 | 0.002876 | 0.00072078 | 0 | 0 | 1 | 0.98469 | -0.10691 | 0.4 | 1 | 1.1 | 0.9
22 | 1 | 0.0036354 | 0.00091113 | 0 | 0 | 1 | 0.99879 | -0.0083061 | 0.4 | 1 | 1.1 | 0.9
23 | 1 | 0.0015815 | 0.00039637 | 0 | 0 | 1 | 0.99455 | -0.037567 | 0.4 | 1 | 1.1 | 0.9
68 | 1 | 0.0019066 | 0.00047785 | 0 | 0 | 1 | 0.99993 | -0.00048286 | 0.4 | 1 | 1.1 | 0.9
53 | 1 | 0 | 0 | 0 | 0 | 1 | 0.98727 | -0.088635 | 0.4 | 1 | 1.1 | 0.9
83 | 1 | 0.0012944 | 0.00032441 | 0 | 0 | 1 | 0.98486 | -0.10571 | 0.4 | 1 | 1.1 | 0.9
51 | 1 | 0.002579 | 0.00064637 | 0 | 0 | 1 | 0.98961 | -0.072244 | 0.4 | 1 | 1.1 | 0.9
69 | 1 | 0.0020121 | 0.00050428 | 0 | 0 | 1 | 0.97844 | -0.15141 | 0.4 | 1 | 1.1 | 0.9
29 | 1 | 0.0013727 | 0.00034404 | 0 | 0 | 1 | 0.98507 | -0.10391 | 0.4 | 1 | 1.1 | 0.9
30 | 1 | 0.0013934 | 0.00034922 | 0 | 0 | 1 | 0.98546 | -0.10113 | 0.4 | 1 | 1.1 | 0.9
31 | 1 | 0.0016075 | 0.00040287 | 0 | 0 | 1 | 0.98502 | -0.10424 | 0.4 | 1 | 1.1 | 0.9
32 | 1 | 0.0014086 | 0.00035303 | 0 | 0 | 1 | 0.98568 | -0.099539 | 0.4 | 1 | 1.1 | 0.9
33 | 1 | 0.0017643 | 0.00044217 | 0 | 0 | 1 | 0.9847 | -0.10653 | 0.4 | 1 | 1.1 | 0.9
34 | 1 | 0 | 0 | 0 | 0 | 1 | 0.98596 | -0.097614 | 0.4 | 1 | 1.1 | 0.9
87 | 1 | 0 | 0 | 0 | 0 | 1 | 0.98461 | -0.10718 | 0.4 | 1 | 1.1 | 0.9
35 | 1 | 0.00093679 | 0.00023478 | 0 | 0 | 1 | 0.98765 | -0.085678 | 0.4 | 1 | 1.1 | 0.9
36 | 1 | 0 | 0 | 0 | 0 | 1 | 0.9841 | -0.11071 | 0.4 | 1 | 1.1 | 0.9
88 | 1 | 0.0014665 | 0.00036754 | 0 | 0 | 1 | 0.98452 | -0.10779 | 0.4 | 1 | 1.1 | 0.9
86 | 1 | 0.00094882 | 0.0002378 | 0 | 0 | 1 | 0.98459 | -0.10733 | 0.4 | 1 | 1.1 | 0.9
67 | 1 | 0.0013391 | 0.00033562 | 0 | 0 | 1 | 0.98909 | -0.075637 | 0.4 | 1 | 1.1 | 0.9
78 | 1 | 0 | 0 | 0 | 0 | 1 | 0.98305 | -0.1181 | 0.4 | 1 | 1.1 | 0.9
91 | 1 | 0 | 0 | 0 | 0 | 1 | 0.98384 | -0.11251 | 0.4 | 1 | 1.1 | 0.9
90 | 1 | 0.0025115 | 0.00062943 | 0 | 0 | 1 | 0.984 | -0.1114 | 0.4 | 1 | 1.1 | 0.9
66 | 1 | 0.0012063 | 0.00030232 | 0 | 0 | 1 | 0.99141 | -0.05939 | 0.4 | 1 | 1.1 | 0.9
49 | 1 | 0.0018262 | 0.0004577 | 0 | 0 | 1 | 0.98265 | -0.12093 | 0.4 | 1 | 1.1 | 0.9
77 | 1 | 0.0017108 | 0.00042878 | 0 | 0 | 1 | 0.98022 | -0.13816 | 0.4 | 1 | 1.1 | 0.9
118 | 1 | 0.0026556 | 0.00066555 | 0 | 0 | 1 | 0.98365 | -0.11386 | 0.4 | 1 | 1.1 | 0.9
37 | 1 | 0.0018932 | 0.00047449 | 0 | 0 | 1 | 0.97527 | -0.17345 | 0.4 | 1 | 1.1 | 0.9
38 | 1 | 0.0020862 | 0.00052284 | 0 | 0 | 1 | 0.97541 | -0.17246 | 0.4 | 1 | 1.1 | 0.9
39 | 1 | 0.0018252 | 0.00045744 | 0 | 0 | 1 | 0.97521 | -0.17391 | 0.4 | 1 | 1.1 | 0.9
40 | 1 | 0.0015216 | 0.00038136 | 0 | 0 | 1 | 0.97545 | -0.17218 | 0.4 | 1 | 1.1 | 0.9
41 | 1 | 0.0020418 | 0.00051173 | 0 | 0 | 1 | 0.9751 | -0.17467 | 0.4 | 1 | 1.1 | 0.9
57 | 1 | 0.00095932 | 0.00024043 | 0 | 0 | 1 | 0.97572 | -0.17021 | 0.4 | 1 | 1.1 | 0.9
46 | 1 | 0.0013049 | 0.00032703 | 0 | 0 | 1 | 0.97565 | -0.17077 | 0.4 | 1 | 1.1 | 0.9
42 | 1 | 0.0019806 | 0.00049639 | 0 | 0 | 1 | 0.9771 | -0.161 | 0.4 | 1 | 1.1 | 0.9
44 | 1 | 0.001063 | 0.00026641 | 0 | 0 | 1 | 0.97704 | -0.16141 | 0.4 | 1 | 1.1 | 0.9
112 | 1 | 0.0018528 | 0.00046435 | 0 | 0 | 1 | 0.97795 | -0.15492 | 0.4 | 1 | 1.1 | 0.9
72 | 1 | 0.0022749 | 0.00057016 | 0 | 0 | 1 | 0.9781 | -0.15382 | 0.4 | 1 | 1.1 | 0.9
102 | 1 | 0.0021313 | 0.00053416 | 0 | 0 | 1 | 0.97783 | -0.15578 | 0.4 | 1 | 1.1 | 0.9
70 | 1 | 0.0020021 | 0.00050178 | 0 | 0 | 1 | 0.97841 | -0.1516 | 0.4 | 1 | 1.1 | 0.9
101 | 1 | 0.0019351 | 0.00048499 | 0 | 0 | 1 | 0.97768 | -0.15683 | 0.4 | 1 | 1.1 | 0.9
100 | 1 | 0.0021236 | 0.00053222 | 0 | 0 | 1 | 0.97766 | -0.15698 | 0.4 | 1 | 1.1 | 0.9
47 | 1 | 0 | 0 | 0 | 0 | 1 | 0.98259 | -0.12135 | 0.4 | 1 | 1.1 | 0.9
48 | 1 | 0.00099497 | 0.00024936 | 0 | 0 | 1 | 0.98249 | -0.1221 | 0.4 | 1 | 1.1 | 0.9
85 | 1 | 0.001202 | 0.00030126 | 0 | 0 | 1 | 0.98245 | -0.12238 | 0.4 | 1 | 1.1 | 0.9
50 | 1 | 0.00451 | 0.0011303 | 0 | 0 | 1 | 0.9907 | -0.064577 | 0.4 | 1 | 1.1 | 0.9
52 | 1 | 0.0016095 | 0.00040337 | 0 | 0 | 1 | 0.99244 | -0.05244 | 0.4 | 1 | 1.1 | 0.9
59 | 1 | 0.0021081 | 0.00052833 | 0 | 0 | 1 | 0.99556 | -0.030674 | 0.4 | 1 | 1.1 | 0.9
61 | 1 | 0.0014118 | 0.00035384 | 0 | 0 | 1 | 0.99556 | -0.030687 | 0.4 | 1 | 1.1 | 0.9
56 | 1 | 0 | 0 | 0 | 0 | 1 | 0.97764 | -0.1565 | 0.4 | 1 | 1.1 | 0.9
89 | 1 | 0.0027025 | 0.00067732 | 0 | 0 | 1 | 0.97748 | -0.15768 | 0.4 | 1 | 1.1 | 0.9
76 | 1 | 0.0015854 | 0.00039734 | 0 | 0 | 1 | 0.97809 | -0.15328 | 0.4 | 1 | 1.1 | 0.9
105 | 1 | 0.0012065 | 0.00030237 | 0 | 0 | 1 | 0.97745 | -0.15787 | 0.4 | 1 | 1.1 | 0.9
75 | 1 | 0.0022697 | 0.00056884 | 0 | 0 | 1 | 0.9789 | -0.1475 | 0.4 | 1 | 1.1 | 0.9
80 | 1 | 0.0023157 | 0.00058037 | 0 | 0 | 1 | 0.97068 | -0.20642 | 0.4 | 1 | 1.1 | 0.9
82 | 1 | 0.0023485 | 0.00058858 | 0 | 0 | 1 | 0.97074 | -0.20599 | 0.4 | 1 | 1.1 | 0.9
108 | 1 | 0.0014932 | 0.00037424 | 0 | 0 | 1 | 0.98456 | -0.10787 | 0.4 | 1 | 1.1 | 0.9
107 | 1 | 0.0022757 | 0.00057035 | 0 | 0 | 1 | 0.98444 | -0.10869 | 0.4 | 1 | 1.1 | 0.9
109 | 1 | 0.0013516 | 0.00033875 | 0 | 0 | 1 | 0.98444 | -0.10873 | 0.4 | 1 | 1.1 | 0.9
116 | 1 | 0.0026416 | 0.00066206 | 0 | 0 | 1 | 0.97829 | -0.15249 | 0.4 | 1 | 1.1 | 0.9
117 | 1 | 0.0056303 | 0.0014111 | 0 | 0 | 1 | 0.97807 | -0.15408 | 0.4 | 1 | 1.1 | 0.9
96 | 1 | 0.0012038 | 0.0003017 | 0 | 0 | 1 | 0.98448 | -0.10808 | 0.4 | 1 | 1.1 | 0.9
97 | 1 | 0.0010542 | 0.0002642 | 0 | 0 | 1 | 0.98446 | -0.10825 | 0.4 | 1 | 1.1 | 0.9
106 | 1 | 0.0012865 | 0.00032242 | 0 | 0 | 1 | 0.97743 | -0.15799 | 0.4 | 1 | 1.1 | 0.9

## generator_data
GEN_BUS | PG | QG | QMAX | QMIN | VG | MBASE | GEN_STATUS | PMAX | PMIN
62 | 0.23067 | 0.058328 | 10 | -10 | 1 | 100 | 1 | 10 | 0

## branch_data
F_BUS | T_BUS | BR_R | BR_X | BR_B | RATE_A | RATE_B | RATE_C | TAP | SHIFT | BR_STATUS | ANGMIN | ANGMAX | P_in | Q_in | P_out | Q_out
1 | 2 | 0.90338 | 0.34745 | 9.1167e-10 | 0 | 0 | 0 | 0 | 0 | 1 | -90 | 90 | -0.0052835 | -0.0013233 | 0.0052837 | 0.0013233
1 | 3 | 2.4098 | 0.92684 | 2.4319e-09 | 0 | 0 | 0 | 0 | 0 | 1 | -90 | 90 | 0.0035884 | 0.00089847 | -0.003588 | -0.00089857
2 | 4 | 3.1581 | 1.2147 | 3.1871e-09 | 0 | 0 | 0 | 0 | 0 | 1 | -90 | 90 | -0.0064285 | -0.0016102 | 0.00643 | 0.0016105
3 | 6 | 5.3965 | 2.0756 | 5.4461e-09 | 0 | 0 | 0 | 0 | 0 | 1 | -90 | 90 | 0.003588 | 0.00089857 | -0.0035872 | -0.0008988
4 | 24 | 2.6059 | 1.0023 | 2.6298e-09 | 0 | 0 | 0 | 0 | 0 | 1 | -90 | 90 | -0.0081364 | -0.0020382 | 0.0081383 | 0.0020387
6 | 113 | 2.876 | 1.1062 | 2.9024e-09 | 0 | 0 | 0 | 0 | 0 | 1 | -90 | 90 | 0.0020607 | 0.0005162 | -0.0020605 | -0.00051643
93 | 25 | 1.3672 | 0.52585 | 1.3797e-09 | 0 | 0 | 0 | 0 | 0 | 1 | -90 | 90 | -0.0060364 | -0.0015129 | 0.006037 | 0.001513
25 | 27 | 2.5261 | 0.97156 | 2.5492e-09 | 0 | 0 | 0 | 0 | 0 | 1 | -90 | 90 | -0.050572 | -0.012688 | 0.050643 | 0.012715
25 | 24 | 2.2405 | 0.86175 | 2.2611e-09 | 0 | 0 | 0 | 0 | 0 | 1 | -90 | 90 | 0.042275 | 0.010608 | -0.042231 | -0.010592
19 | 20 | 1.7101 | 0.65772 | 3.4516e-09 | 0 | 0 | 0 | 0 | 0 | 1 | -90 | 90 | -0.097686 | -0.024694 | 0.097861 | 0.024761
19 | 21 | 0.45255 | 0.17406 | 9.1341e-10 | 0 | 0 | 0 | 0 | 0 | 1 | -90 | 90 | 0.096334 | 0.024355 | -0.096289 | -0.024338
20 | 22 | 0.12819 | 0.049304 | 2.5873e-10 | 0 | 0 | 0 | 0 | 0 | 1 | -90 | 90 | -0.099751 | -0.025235 | 0.099765 | 0.02524
21 | 23 | 1.7463 | 0.67167 | 3.5247e-09 | 0 | 0 | 0 | 0 | 0 | 1 | -90 | 90 | 0.092478 | 0.023383 | -0.092318 | -0.023322
24 | 26 | 3.1263 | 1.2024 | 3.155e-09 | 0 | 0 | 0 | 0 | 0 | 1 | -90 | 90 | 0.03156 | 0.0079182 | -0.031525 | -0.0079053
26 | 28 | 2.4901 | 0.95774 | 2.513e-09 | 0 | 0 | 0 | 0 | 0 | 1 | -90 | 90 | 0.028847 | 0.0072341 | -0.028824 | -0.0072255
5 | 45 | 4.5975 | 1.7683 | 4.6397e-09 | 0 | 0 | 0 | 0 | 0 | 1 | -90 | 90 | 0.0076236 | 0.0019099 | -0.0076206 | -0.0019092
5 | 104 | 3.7878 | 1.4569 | 3.8226e-09 | 0 | 0 | 0 | 0 | 0 | 1 | -90 | 90 | -0.0076236 | -0.0019099 | 0.0076261 | 0.0019105
45 | 43 | 1.262 | 0.48538 | 1.2736e-09 | 0 | 0 | 0 | 0 | 0 | 1 | -90 | 90 | 0.0051971 | 0.0013018 | -0.0051968 | -0.0013018
104 | 103 | 0.01977 | 0.0076038 | 1.9951e-11 | 0 | 0 | 0 | 0 | 0 | 1 | -90 | 90 | -0.010035 | -0.0025143 | 0.010035 | 0.0025143
43 | 42 | 2.8167 | 1.0834 | 2.8426e-09 | 0 | 0 | 0 | 0 | 0 | 1 | -90 | 90 | 0.0030439 | 0.0007622 | -0.0030436 | -0.00076236
103 | 71 | 5.7908 | 2.2272 | 5.8439e-09 | 0 | 0 | 0 | 0 | 0 | 1 | -90 | 90 | -0.011324 | -0.0028374 | 0.011333 | 0.00284
28 | 71 | 1.5407 | 0.59256 | 1.5548e-09 | 0 | 0 | 0 | 0 | 0 | 1 | -90 | 90 | 0.02677 | 0.0067106 | -0.026758 | -0.006706
71 | 69 | 1.78 | 0.6846 | 1.7963e-09 | 0 | 0 | 0 | 0 | 0 | 1 | -90 | 90 | 0.014342 | 0.0035947 | -0.014338 | -0.0035933
64 | 65 | 0.97402 | 0.37462 | 1.9659e-09 | 0 | 0 | 0 | 0 | 0 | 1 | -90 | 90 | 0.088221 | 0.022286 | -0.08814 | -0.022255
64 | 63 | 0.78402 | 0.30154 | 1.5824e-09 | 0 | 0 | 0 | 0 | 0 | 1 | -90 | 90 | -0.089021 | -0.022486 | 0.089088 | 0.022512
65 | 66 | 1.4471 | 0.55657 | 2.9207e-09 | 0 | 0 | 0 | 0 | 0 | 1 | -90 | 90 | 0.086917 | 0.021948 | -0.086799 | -0.021903
63 | 23 | 0.032137 | 0.01236 | 6.4863e-11 | 0 | 0 | 0 | 0 | 0 | 1 | -90 | 90 | -0.090734 | -0.022924 | 0.090737 | 0.022925
94 | 95 | 2.3762 | 0.91393 | 2.398e-09 | 0 | 0 | 0 | 0 | 0 | 1 | -90 | 90 | -0.057287 | -0.01439 | 0.057373 | 0.014423
94 | 27 | 2.3364 | 0.89862 | 2.3578e-09 | 0 | 0 | 0 | 0 | 0 | 1 | -90 | 90 | 0.05509 | 0.01384 | -0.055013 | -0.01381
95 | 53 | 1.1541 | 0.44388 | 1.1647e-09 | 0 | 0 | 0 | 0 | 0 | 1 | -90 | 90 | -0.05859 | -0.014728 | 0.058633 | 0.014744
60 | 62 | 1.2883 | 0.49548 | 2.6002e-09 | 0 | 0 | 0 | 0 | 0 | 1 | -90 | 90 | -0.12503 | -0.03157 | 0.12524 | 0.031653
60 | 58 | 0.66593 | 0.25613 | 1.3441e-09 | 0 | 0 | 0 | 0 | 0 | 1 | -90 | 90 | 0.11865 | 0.029973 | -0.11855 | -0.029934
62 | 68 | 3.2964 | 1.2678 | 3.3267e-09 | 0 | 0 | 0 | 0 | 0 | 1 | -90 | 90 | 0.0019068 | 0.00047757 | -0.0019066 | -0.00047785
62 | 22 | 1.0632 | 0.40894 | 2.146e-09 | 0 | 0 | 0 | 0 | 0 | 1 | -90 | 90 | 0.10352 | 0.026197 | -0.1034 | -0.026151
58 | 59 | 1.4159 | 0.54456 | 2.8577e-09 | 0 | 0 | 0 | 0 | 0 | 1 | -90 | 90 | 0.11546 | 0.029161 | -0.11526 | -0.029083
7 | 8 | 0.81598 | 0.31384 | 8.2347e-10 | 0 | 0 | 0 | 0 | 0 | 1 | -90 | 90 | 0.011198 | 0.0028066 | -0.011197 | -0.0028062
7 | 9 | 1.3158 | 0.50607 | 1.3279e-09 | 0 | 0 | 0 | 0 | 0 | 1 | -90 | 90 | -0.014293 | -0.0035822 | 0.014296 | 0.0035833
8 | 10 | 2.4662 | 0.94854 | 2.4888e-09 | 0 | 0 | 0 | 0 | 0 | 1 | -90 | 90 | 0.0094219 | 0.0023614 | -0.0094194 | -0.0023607
9 | 11 | 2.8681 | 1.1031 | 2.8945e-09 | 0 | 0 | 0 | 0 | 0 | 1 | -90 | 90 | -0.033418 | -0.0083788 | 0.033454 | 0.0083924
9 | 12 | 3.2823 | 1.2624 | 3.3124e-09 | 0 | 0 | 0 | 0 | 0 | 1 | -90 | 90 | 0.019122 | 0.0047956 | -0.019109 | -0.0047907
10 | 73 | 3.1592 | 1.2151 | 3.1882e-09 | 0 | 0 | 0 | 0 | 0 | 1 | -90 | 90 | 0.0064184 | 0.0016085 | -0.0064169 | -0.0016083
11 | 54 | 4.0996 | 1.5768 | 4.1372e-09 | 0 | 0 | 0 | 0 | 0 | 1 | -90 | 90 | -0.036143 | -0.0090663 | 0.036203 | 0.009089
12 | 111 | 2.2225 | 0.85481 | 2.2429e-09 | 0 | 0 | 0 | 0 | 0 | 1 | -90 | 90 | 0.016994 | 0.0042607 | -0.016987 | -0.0042581
73 | 74 | 0.1733 | 0.066656 | 1.7489e-10 | 0 | 0 | 0 | 0 | 0 | 1 | -90 | 90 | 0.0026763 | 0.00067074 | -0.0026762 | -0.00067075
54 | 55 | 1.7101 | 0.65773 | 3.4516e-09 | 0 | 0 | 0 | 0 | 0 | 1 | -90 | 90 | -0.03842 | -0.0096446 | 0.038448 | 0.0096551
111 | 92 | 3.4411 | 1.3235 | 3.4727e-09 | 0 | 0 | 0 | 0 | 0 | 1 | -90 | 90 | 0.013886 | 0.0034809 | -0.013878 | -0.0034784
55 | 56 | 2.5514 | 0.98132 | 5.1497e-09 | 0 | 0 | 0 | 0 | 0 | 1 | -90 | 90 | -0.05009 | -0.012572 | 0.050162 | 0.012599
55 | 57 | 3.6921 | 1.42 | 3.726e-09 | 0 | 0 | 0 | 0 | 0 | 1 | -90 | 90 | 0.011642 | 0.0029171 | -0.011636 | -0.0029154
92 | 82 | 2.479 | 0.95345 | 2.5017e-09 | 0 | 0 | 0 | 0 | 0 | 1 | -90 | 90 | 0.010861 | 0.0027222 | -0.010858 | -0.0027212
13 | 14 | 2.6977 | 1.0376 | 2.7224e-09 | 0 | 0 | 0 | 0 | 0 | 1 | -90 | 90 | 0.014526 | 0.003641 | -0.01452 | -0.0036389
13 | 15 | 1.4544 | 0.55938 | 1.4677e-09 | 0 | 0 | 0 | 0 | 0 | 1 | -90 | 90 | -0.018697 | -0.0046862 | 0.018702 | 0.0046883
14 | 16 | 2.392 | 0.92 | 2.4139e-09 | 0 | 0 | 0 | 0 | 0 | 1 | -90 | 90 | 0.0030868 | 0.00077296 | -0.0030866 | -0.0007731
14 | 17 | 1.6333 | 0.62818 | 1.6483e-09 | 0 | 0 | 0 | 0 | 0 | 1 | -90 | 90 | 0.011433 | 0.0028659 | -0.011431 | -0.0028652
15 | 18 | 5.6311 | 2.1658 | 5.6828e-09 | 0 | 0 | 0 | 0 | 0 | 1 | -90 | 90 | -0.018702 | -0.0046883 | 0.018724 | 0.0046961
16 | 84 | 5.7812 | 2.2235 | 5.8342e-09 | 0 | 0 | 0 | 0 | 0 | 1 | -90 | 90 | 0.0030866 | 0.0007731 | -0.003086 | -0.00077342
17 | 114 | 3.6393 | 1.3997 | 3.6727e-09 | 0 | 0 | 0 | 0 | 0 | 1 | -90 | 90 | 0.011431 | 0.0028652 | -0.011426 | -0.0028635
18 | 99 | 0.7644 | 0.294 | 7.7142e-10 | 0 | 0 | 0 | 0 | 0 | 1 | -90 | 90 | -0.03166 | -0.0079382 | 0.031668 | 0.0079413
81 | 79 | 1.9452 | 0.74814 | 1.963e-09 | 0 | 0 | 0 | 0 | 0 | 1 | -90 | 90 | -0.0023735 | -0.00059487 | 0.0023736 | 0.00059473
79 | 80 | 1.6635 | 0.63981 | 1.6788e-09 | 0 | 0 | 0 | 0 | 0 | 1 | -90 | 90 | -0.0061929 | -0.001552 | 0.0061936 | 0.0015521
114 | 115 | 3.3549 | 1.2904 | 3.3857e-09 | 0 | 0 | 0 | 0 | 0 | 1 | -90 | 90 | 0.0092672 | 0.0023226 | -0.009264 | -0.0023217
99 | 98 | 7.5348 | 2.898 | 7.604e-09 | 0 | 0 | 0 | 0 | 0 | 1 | -90 | 90 | -0.03404 | -0.0085357 | 0.034136 | 0.0085719
115 | 116 | 3.4592 | 1.3305 | 3.491e-09 | 0 | 0 | 0 | 0 | 0 | 1 | -90 | 90 | 0.0082757 | 0.002074 | -0.0082731 | -0.0020733
98 | 108 | 2.3849 | 0.91727 | 2.4068e-09 | 0 | 0 | 0 | 0 | 0 | 1 | -90 | 90 | 0.0051217 | 0.0012832 | -0.005121 | -0.0012832
98 | 83 | 0.36061 | 0.13869 | 3.6391e-10 | 0 | 0 | 0 | 0 | 0 | 1 | -90 | 90 | -0.042134 | -0.010576 | 0.042141 | 0.010579
53 | 83 | 4.9922 | 1.9201 | 5.038e-09 | 0 | 0 | 0 | 0 | 0 | 1 | -90 | 90 | 0.043538 | 0.010942 | -0.043435 | -0.010903
53 | 51 | 2.0536 | 0.78983 | 2.0724e-09 | 0 | 0 | 0 | 0 | 0 | 1 | -90 | 90 | -0.10217 | -0.025687 | 0.10241 | 0.025776
51 | 50 | 0.94012 | 0.36159 | 1.8975e-09 | 0 | 0 | 0 | 0 | 0 | 1 | -90 | 90 | -0.10498 | -0.026423 | 0.1051 | 0.026466
69 | 70 | 0.19383 | 0.07455 | 1.9561e-10 | 0 | 0 | 0 | 0 | 0 | 1 | -90 | 90 | 0.012326 | 0.003089 | -0.012326 | -0.0030889
29 | 30 | 3.7281 | 1.4339 | 3.7623e-09 | 0 | 0 | 0 | 0 | 0 | 1 | -90 | 90 | -0.009421 | -0.0023601 | 0.0094246 | 0.0023612
29 | 31 | 0.50692 | 0.19497 | 5.1157e-10 | 0 | 0 | 0 | 0 | 0 | 1 | -90 | 90 | 0.0080483 | 0.0020161 | -0.0080479 | -0.002016
30 | 32 | 1.8643 | 0.71703 | 1.8814e-09 | 0 | 0 | 0 | 0 | 0 | 1 | -90 | 90 | -0.010818 | -0.0027104 | 0.01082 | 0.0027111
31 | 33 | 4.4871 | 1.7258 | 4.5283e-09 | 0 | 0 | 0 | 0 | 0 | 1 | -90 | 90 | 0.0064404 | 0.0016132 | -0.0064384 | -0.0016128
32 | 34 | 1.9919 | 0.76613 | 2.0102e-09 | 0 | 0 | 0 | 0 | 0 | 1 | -90 | 90 | -0.012229 | -0.0030642 | 0.012232 | 0.0030652
33 | 87 | 1.7516 | 0.67369 | 1.7677e-09 | 0 | 0 | 0 | 0 | 0 | 1 | -90 | 90 | 0.0046741 | 0.0011706 | -0.0046737 | -0.0011706
34 | 35 | 1.8418 | 0.70839 | 3.7174e-09 | 0 | 0 | 0 | 0 | 0 | 1 | -90 | 90 | -0.082865 | -0.020858 | 0.083004 | 0.020911
34 | 36 | 2.366 | 0.90998 | 4.7753e-09 | 0 | 0 | 0 | 0 | 0 | 1 | -90 | 90 | 0.070633 | 0.017793 | -0.070504 | -0.017744
87 | 88 | 2.0934 | 0.80517 | 2.1126e-09 | 0 | 0 | 0 | 0 | 0 | 1 | -90 | 90 | 0.0037249 | 0.00093305 | -0.0037246 | -0.00093313
87 | 86 | 2.105 | 0.80962 | 2.1243e-09 | 0 | 0 | 0 | 0 | 0 | 1 | -90 | 90 | 0.00094883 | 0.0002376 | -0.00094881 | -0.0002378
35 | 67 | 1.5369 | 0.5911 | 3.1019e-09 | 0 | 0 | 0 | 0 | 0 | 1 | -90 | 90 | -0.08394 | -0.021146 | 0.084058 | 0.021191
36 | 78 | 1.4375 | 0.55287 | 2.9013e-09 | 0 | 0 | 0 | 0 | 0 | 1 | -90 | 90 | 0.065335 | 0.01645 | -0.065268 | -0.016424
36 | 91 | 8.531 | 3.2811 | 8.6093e-09 | 0 | 0 | 0 | 0 | 0 | 1 | -90 | 90 | 0.0026567 | 0.00066454 | -0.0026561 | -0.00066512
36 | 90 | 3.4771 | 1.3373 | 3.509e-09 | 0 | 0 | 0 | 0 | 0 | 1 | -90 | 90 | 0.0025117 | 0.00062919 | -0.0025114 | -0.00062943
88 | 96 | 1.5767 | 0.60642 | 1.5912e-09 | 0 | 0 | 0 | 0 | 0 | 1 | -90 | 90 | 0.0022581 | 0.00056558 | -0.002258 | -0.0005657
67 | 66 | 2.4566 | 0.94485 | 4.9583e-09 | 0 | 0 | 0 | 0 | 0 | 1 | -90 | 90 | -0.085398 | -0.021526 | 0.085592 | 0.021601
78 | 49 | 8.8364 | 3.3986 | 8.9175e-09 | 0 | 0 | 0 | 0 | 0 | 1 | -90 | 90 | 0.0040252 | 0.0010073 | -0.0040236 | -0.0010075
78 | 77 | 4.1465 | 1.5948 | 8.3692e-09 | 0 | 0 | 0 | 0 | 0 | 1 | -90 | 90 | 0.061243 | 0.015417 | -0.061072 | -0.015352
91 | 118 | 6.4219 | 2.4699 | 6.4808e-09 | 0 | 0 | 0 | 0 | 0 | 1 | -90 | 90 | 0.0026561 | 0.00066512 | -0.0026556 | -0.00066556
49 | 47 | 2.3929 | 0.92033 | 2.4148e-09 | 0 | 0 | 0 | 0 | 0 | 1 | -90 | 90 | 0.0021974 | 0.00054984 | -0.0021973 | -0.00055003
77 | 75 | 1.9778 | 0.76071 | 3.992e-09 | 0 | 0 | 0 | 0 | 0 | 1 | -90 | 90 | 0.059361 | 0.014923 | -0.059284 | -0.014894
37 | 38 | 2.1344 | 0.82093 | 2.154e-09 | 0 | 0 | 0 | 0 | 0 | 1 | -90 | 90 | -0.0057606 | -0.0014433 | 0.0057614 | 0.0014434
37 | 39 | 1.4558 | 0.55993 | 1.4692e-09 | 0 | 0 | 0 | 0 | 0 | 1 | -90 | 90 | 0.0038674 | 0.00096876 | -0.0038672 | -0.00096881
38 | 40 | 0.44827 | 0.17241 | 4.5238e-10 | 0 | 0 | 0 | 0 | 0 | 1 | -90 | 90 | -0.0078475 | -0.0019662 | 0.0078478 | 0.0019663
39 | 41 | 4.6256 | 1.7791 | 4.6681e-09 | 0 | 0 | 0 | 0 | 0 | 1 | -90 | 90 | 0.002042 | 0.00051137 | -0.0020418 | -0.00051173
40 | 57 | 2.595 | 0.99807 | 2.6188e-09 | 0 | 0 | 0 | 0 | 0 | 1 | -90 | 90 | -0.0093694 | -0.0023476 | 0.009372 | 0.0023484
57 | 46 | 5.2662 | 2.0255 | 5.3145e-09 | 0 | 0 | 0 | 0 | 0 | 1 | -90 | 90 | 0.0013049 | 0.00032657 | -0.0013048 | -0.00032703
42 | 44 | 4.7624 | 1.8317 | 4.8061e-09 | 0 | 0 | 0 | 0 | 0 | 1 | -90 | 90 | 0.001063 | 0.00026597 | -0.001063 | -0.00026641
112 | 72 | 1.7055 | 0.65594 | 1.7211e-09 | 0 | 0 | 0 | 0 | 0 | 1 | -90 | 90 | -0.0080441 | -0.0020157 | 0.0080453 | 0.002016
112 | 102 | 1.7372 | 0.66814 | 1.7531e-09 | 0 | 0 | 0 | 0 | 0 | 1 | -90 | 90 | 0.0061913 | 0.0015513 | -0.0061906 | -0.0015512
72 | 70 | 2.6749 | 1.0288 | 2.6994e-09 | 0 | 0 | 0 | 0 | 0 | 1 | -90 | 90 | -0.01032 | -0.0025862 | 0.010323 | 0.0025871
102 | 101 | 3.2085 | 1.2341 | 3.238e-09 | 0 | 0 | 0 | 0 | 0 | 1 | -90 | 90 | 0.0040593 | 0.0010171 | -0.0040587 | -0.0010171
101 | 100 | 0.8764 | 0.33708 | 8.8444e-10 | 0 | 0 | 0 | 0 | 0 | 1 | -90 | 90 | 0.0021236 | 0.00053216 | -0.0021236 | -0.00053222
47 | 48 | 4.2748 | 1.6441 | 4.314e-09 | 0 | 0 | 0 | 0 | 0 | 1 | -90 | 90 | 0.0021973 | 0.00055003 | -0.002197 | -0.00055036
48 | 85 | 2.9255 | 1.1252 | 2.9524e-09 | 0 | 0 | 0 | 0 | 0 | 1 | -90 | 90 | 0.0012021 | 0.000301 | -0.001202 | -0.00030126
50 | 52 | 1.4303 | 0.55011 | 2.8868e-09 | 0 | 0 | 0 | 0 | 0 | 1 | -90 | 90 | -0.10961 | -0.027596 | 0.10979 | 0.027667
52 | 59 | 2.5401 | 0.97697 | 5.1269e-09 | 0 | 0 | 0 | 0 | 0 | 1 | -90 | 90 | -0.1114 | -0.028071 | 0.11174 | 0.028201
59 | 61 | 0.11721 | 0.045081 | 1.1829e-10 | 0 | 0 | 0 | 0 | 0 | 1 | -90 | 90 | 0.0014118 | 0.00035383 | -0.0014118 | -0.00035384
56 | 89 | 2.8345 | 1.0902 | 2.8605e-09 | 0 | 0 | 0 | 0 | 0 | 1 | -90 | 90 | 0.0051963 | 0.001302 | -0.0051955 | -0.0013019
56 | 76 | 0.72735 | 0.27975 | 1.4681e-09 | 0 | 0 | 0 | 0 | 0 | 1 | -90 | 90 | -0.055358 | -0.013901 | 0.055383 | 0.013911
89 | 105 | 0.96436 | 0.37091 | 9.7321e-10 | 0 | 0 | 0 | 0 | 0 | 1 | -90 | 90 | 0.002493 | 0.00062463 | -0.0024929 | -0.00062469
76 | 75 | 1.2695 | 0.48826 | 2.5622e-09 | 0 | 0 | 0 | 0 | 0 | 1 | -90 | 90 | -0.056968 | -0.014308 | 0.057014 | 0.014325
105 | 106 | 1.0834 | 0.41669 | 1.0933e-09 | 0 | 0 | 0 | 0 | 0 | 1 | -90 | 90 | 0.0012865 | 0.00032232 | -0.0012864 | -0.00032242
80 | 82 | 0.63208 | 0.24311 | 6.3788e-10 | 0 | 0 | 0 | 0 | 0 | 1 | -90 | 90 | -0.0085092 | -0.0021325 | 0.0085097 | 0.0021326
108 | 107 | 2.8571 | 1.0989 | 2.8833e-09 | 0 | 0 | 0 | 0 | 0 | 1 | -90 | 90 | 0.0036277 | 0.00090895 | -0.0036273 | -0.00090907
107 | 109 | 0.32972 | 0.12682 | 3.3274e-10 | 0 | 0 | 0 | 0 | 0 | 1 | -90 | 90 | 0.0013516 | 0.00033872 | -0.0013516 | -0.00033875
116 | 117 | 3.5174 | 1.3528 | 3.5497e-09 | 0 | 0 | 0 | 0 | 0 | 1 | -90 | 90 | 0.0056315 | 0.0014112 | -0.0056302 | -0.0014111
96 | 97 | 2.0743 | 0.79781 | 2.0933e-09 | 0 | 0 | 0 | 0 | 0 | 1 | -90 | 90 | 0.0010542 | 0.000264 | -0.0010541 | -0.0002642