## bus_data
BUS_I | BUS_TYPE | Pd | Qd | Gs | Bs | area | Vm | Va | baseKV | zone | Vmax | Vmin
1 | 1 | 0.0023732 | 0.00059478 | 0 | 0 | 1 | 0.98513 | -0.104 | 0.4 | 1 | 1.1 | 0.9
2 | 1 | 0.0027741 | 0.00069526 | 0 | 0 | 1 | 0.98552 | -0.1012 | 0.4 | 1 | 1.1 | 0.9
3 | 1 | 0.0051388 | 0.0012879 | 0 | 0 | 1 | 0.98477 | -0.10657 | 0.4 | 1 | 1.1 | 0.9
4 | 1 | 0 | 0 | 0 | 0 | 1 | 0.98572 | -0.09981 | 0.4 | 1 | 1.1 | 0.9
5 | 1 | 0.0018777 | 0.00047059 | 0 | 0 | 1 | 0.98457 | -0.10793 | 0.4 | 1 | 1.1 | 0.9
37 | 1 | 0.0030008 | 0.00075208 | 0 | 0 | 1 | 0.98616 | -0.096666 | 0.4 | 1 | 1.1 | 0.9
27 | 1 | 0.00093912 | 0.00023537 | 0 | 0 | 1 | 0.98455 | -0.10811 | 0.4 | 1 | 1.1 | 0.9
56 | 1 | 0 | 0 | 0 | 0 | 1 | 0.98621 | -0.096295 | 0.4 | 1 | 1.1 | 0.9
35 | 1 | 0.0031234 | 0.0007828 | 0 | 0 | 1 | 0.97048 | -0.20801 | 0.4 | 1 | 1.1 | 0.9
36 | 1 | 0 | 0 | 0 | 0 | 1 | 0.97054 | -0.20761 | 0.4 | 1 | 1.1 | 0.9
6 | 1 | 0.0061247 | 0.001535 | 0 | 0 | 1 | 0.98685 | -0.091651 | 0.4 | 1 | 1.1 | 0.9
7 | 1 | 0.0041843 | 0.0010487 | 0 | 0 | 1 | 0.98485 | -0.10579 | 0.4 | 1 | 1.1 | 0.9
8 | 1 | 0 | 0 | 0 | 0 | 1 | 0.98785 | -0.08454 | 0.4 | 1 | 1.1 | 0.9
9 | 1 | 0 | 0 | 0 | 0 | 1 | 0.9844 | -0.10898 | 0.4 | 1 | 1.1 | 0.9
10 | 1 | 0.0029704 | 0.00074446 | 0 | 0 | 1 | 0.98644 | -0.094413 | 0.4 | 1 | 1.1 | 0.9
11 | 1 | 0 | 0 | 0 | 0 | 1 | 0.99037 | -0.066905 | 0.4 | 1 | 1.1 | 0.9
22 | 1 | 0.0058577 | 0.0014681 | 0 | 0 | 1 | 0.98371 | -0.1139 | 0.4 | 1 | 1.1 | 0.9
19 | 1 | 0.0089161 | 0.0022346 | 0 | 0 | 1 | 0.9831 | -0.11823 | 0.4 | 1 | 1.1 | 0.9
12 | 1 | 0.0068057 | 0.0017057 | 0 | 0 | 1 | 0.98636 | -0.094996 | 0.4 | 1 | 1.1 | 0.9
26 | 1 | 0.0045163 | 0.0011319 | 0 | 0 | 1 | 0.99241 | -0.052629 | 0.4 | 1 | 1.1 | 0.9
23 | 1 | 0.0013839 | 0.00034685 | 0 | 0 | 1 | 0.98862 | -0.079264 | 0.4 | 1 | 1.1 | 0.9
57 | 1 | 0 | 0 | 0 | 0 | 1 | 0.9836 | -0.11469 | 0.4 | 1 | 1.1 | 0.9
20 | 1 | 0.00075602 | 0.00018948 | 0 | 0 | 1 | 0.98286 | -0.11998 | 0.4 | 1 | 1.1 | 0.9
13 | 1 | 0 | 0 | 0 | 0 | 1 | 0.98557 | -0.10052 | 0.4 | 1 | 1.1 | 0.9
32 | 1 | 0.0041305 | 0.0010352 | 0 | 0 | 1 | 0.99248 | -0.052125 | 0.4 | 1 | 1.1 | 0.9
24 | 1 | 0.0023134 | 0.0005798 | 0 | 0 | 1 | 0.98859 | -0.079464 | 0.4 | 1 | 1.1 | 0.9
34 | 1 | 0.0023466 | 0.00058812 | 0 | 0 | 1 | 0.98352 | -0.115 | 0.4 | 1 | 1.1 | 0.9
18 | 1 | 0.0010848 | 0.00027187 | 0 | 0 | 1 | 0.98557 | -0.10056 | 0.4 | 1 | 1.1 | 0.9
52 | 1 | 0.0033926 | 0.00085027 | 0 | 0 | 1 | 0.98264 | -0.12118 | 0.4 | 1 | 1.1 | 0.9
14 | 1 | 0.0012463 | 0.00031236 | 0 | 0 | 1 | 0.98331 | -0.11676 | 0.4 | 1 | 1.1 | 0.9
15 | 1 | 0 | 0 | 0 | 0 | 1 | 0.98335 | -0.11651 | 0.4 | 1 | 1.1 | 0.9
16 | 1 | 0.0011094 | 0.00027803 | 0 | 0 | 1 | 0.98341 | -0.11605 | 0.4 | 1 | 1.1 | 0.9
21 | 1 | 0.0055787 | 0.0013981 | 0 | 0 | 1 | 0.98277 | -0.12062 | 0.4 | 1 | 1.1 | 0.9
25 | 1 | 0.0013854 | 0.00034722 | 0 | 0 | 1 | 0.98735 | -0.088221 | 0.4 | 1 | 1.1 | 0.9
55 | 1 | 0.0048213 | 0.0012083 | 0 | 0 | 1 | 0.9873 | -0.088547 | 0.4 | 1 | 1.1 | 0.9
30 | 1 | 0.0067967 | 0.0017034 | 0 | 0 | 1 | 0.99469 | -0.036757 | 0.4 | 1 | 1.1 | 0.9
29 | 1 | 0.0059543 | 0.0014923 | 0 | 0 | 1 | 0.99544 | -0.031539 | 0.4 | 1 | 1.1 | 0.9
31 | 1 | 0.0091699 | 0.0022982 | 0 | 0 | 1 | 0.99699 | -0.020798 | 0.4 | 1 | 1.1 | 0.9
33 | 1 | 0.00073589 | 0.00018443 | 0 | 0 | 1 | 0.99767 | -0.016072 | 0.4 | 1 | 1.1 | 0.9
60 | 1 | 0.0043022 | 0.0010782 | 0 | 0 | 1 | 0.99982 | -0.0012713 | 0.4 | 1 | 1.1 | 0.9
61 | 3 | 0.0072029 | 0.0018052 | 0 | 0 | 1 | 1 | 0 | 0.4 | 1 | 1.1 | 0.9
51 | 1 | 0 | 0 | 0 | 0 | 1 | 0.98115 | -0.13174 | 0.4 | 1 | 1.1 | 0.9
38 | 1 | 0.0021748 | 0.00054505 | 0 | 0 | 1 | 0.9706 | -0.20717 | 0.4 | 1 | 1.1 | 0.9
46 | 1 | 0 | 0 | 0 | 0 | 1 | 0.97072 | -0.20628 | 0.4 | 1 | 1.1 | 0.9
39 | 1 | 0.0072399 | 0.0018145 | 0 | 0 | 1 | 0.97065 | -0.20677 | 0.4 | 1 | 1.1 | 0.9
62 | 1 | 0 | 0 | 0 | 0 | 1 | 0.97096 | -0.20456 | 0.4 | 1 | 1.1 | 0.9
58 | 1 | 0.0013702 | 0.0003434 | 0 | 0 | 1 | 0.98588 | -0.098656 | 0.4 | 1 | 1.1 | 0.9
48 | 1 | 0.012282 | 0.0030781 | 0 | 0 | 1 | 0.97101 | -0.20415 | 0.4 | 1 | 1.1 | 0.9
45 | 1 | 0.0024447 | 0.0006127 | 0 | 0 | 1 | 0.9707 | -0.2064 | 0.4 | 1 | 1.1 | 0.9
63 | 1 | 0 | 0 | 0 | 0 | 1 | 0.97111 | -0.20343 | 0.4 | 1 | 1.1 | 0.9
40 | 1 | 0.0031693 | 0.00079431 | 0 | 0 | 1 | 0.97632 | -0.16606 | 0.4 | 1 | 1.1 | 0.9
41 | 1 | 0.002748 | 0.00068871 | 0 | 0 | 1 | 0.97532 | -0.17326 | 0.4 | 1 | 1.1 | 0.9
42 | 1 | 0.0031641 | 0.00079301 | 0 | 0 | 1 | 0.97732 | -0.15895 | 0.4 | 1 | 1.1 | 0.9
43 | 1 | 0 | 0 | 0 | 0 | 1 | 0.97471 | -0.17759 | 0.4 | 1 | 1.1 | 0.9
44 | 1 | 0.0031537 | 0.00079038 | 0 | 0 | 1 | 0.97853 | -0.1503 | 0.4 | 1 | 1.1 | 0.9
47 | 1 | 0 | 0 | 0 | 0 | 1 | 0.97325 | -0.18809 | 0.4 | 1 | 1.1 | 0.9
50 | 1 | 0.0019603 | 0.00049129 | 0 | 0 | 1 | 0.97944 | -0.14382 | 0.4 | 1 | 1.1 | 0.9
54 | 1 | 0 | 0 | 0 | 0 | 1 | 0.97301 | -0.18982 | 0.4 | 1 | 1.1 | 0.9
53 | 1 | 0.00204 | 0.00051127 | 0 | 0 | 1 | 0.9732 | -0.18844 | 0.4 | 1 | 1.1 | 0.9
49 | 1 | 0.0031598 | 0.00079191 | 0 | 0 | 1 | 0.9798 | -0.14133 | 0.4 | 1 | 1.1 | 0.9
64 | 1 | 0.0097291 | 0.0024383 | 0 | 0 | 1 | 0.97187 | -0.198 | 0.4 | 1 | 1.1 | 0.9
59 | 1 | 0.007996 | 0.002004 | 0 | 0 | 1 | 0.98516 | -0.1038 | 0.4 | 1 | 1.1 | 0.9

## generator_data
GEN_BUS | PG | QG | QMAX | QMIN | VG | MBASE | GEN_STATUS | PMAX | PMIN
61 | 0.18787 | 0.047457 | 10 | -10 | 1 | 100 | 1 | 10 | 0

## branch_data
F_BUS | T_BUS | BR_R | BR_X | BR_B | RATE_A | RATE_B | RATE_C | TAP | SHIFT | BR_STATUS | ANGMIN | ANGMAX | P_in | Q_in | P_out | Q_out
1 | 2 | 3.4274 | 1.3182 | 3.4588e-09 | 0 | 0 | 0 | 0 | 0 | 1 | -90 | 90 | -0.010332 | -0.0025887 | 0.010336 | 0.0025899
1 | 3 | 4.0784 | 1.5686 | 4.1158e-09 | 0 | 0 | 0 | 0 | 0 | 1 | -90 | 90 | 0.007959 | 0.0019939 | -0.0079562 | -0.0019933
2 | 4 | 1.3421 | 0.51621 | 1.3544e-09 | 0 | 0 | 0 | 0 | 0 | 1 | -90 | 90 | -0.01311 | -0.0032852 | 0.013113 | 0.003286
3 | 5 | 6.0613 | 2.3313 | 6.1169e-09 | 0 | 0 | 0 | 0 | 0 | 1 | -90 | 90 | 0.0028173 | 0.00070534 | -0.0028168 | -0.00070573
4 | 37 | 3.0354 | 1.1675 | 3.0632e-09 | 0 | 0 | 0 | 0 | 0 | 1 | -90 | 90 | -0.013113 | -0.003286 | 0.013119 | 0.0032879
5 | 27 | 2.4693 | 0.94973 | 2.492e-09 | 0 | 0 | 0 | 0 | 0 | 1 | -90 | 90 | 0.00093914 | 0.00023513 | -0.00093912 | -0.00023537
37 | 56 | 0.29138 | 0.11207 | 2.9405e-10 | 0 | 0 | 0 | 0 | 0 | 1 | -90 | 90 | -0.016119 | -0.00404 | 0.01612 | 0.0040403
56 | 58 | 3.1897 | 1.2268 | 3.219e-09 | 0 | 0 | 0 | 0 | 0 | 1 | -90 | 90 | 0.0093749 | 0.0023496 | -0.0093718 | -0.0023488
56 | 55 | 3.8542 | 1.4824 | 3.8895e-09 | 0 | 0 | 0 | 0 | 0 | 1 | -90 | 90 | -0.025495 | -0.0063899 | 0.025522 | 0.0064001
35 | 36 | 1.579 | 0.6073 | 1.5935e-09 | 0 | 0 | 0 | 0 | 0 | 1 | -90 | 90 | -0.0031233 | -0.0007828 | 0.0031235 | 0.00078272
36 | 38 | 1.7262 | 0.66393 | 1.7421e-09 | 0 | 0 | 0 | 0 | 0 | 1 | -90 | 90 | -0.0031235 | -0.00078272 | 0.0031237 | 0.00078263
6 | 7 | 6.4673 | 2.4874 | 6.5266e-09 | 0 | 0 | 0 | 0 | 0 | 1 | -90 | 90 | 0.027741 | 0.0069604 | -0.027687 | -0.0069401
6 | 8 | 2.6707 | 1.0272 | 2.6952e-09 | 0 | 0 | 0 | 0 | 0 | 1 | -90 | 90 | -0.033866 | -0.0084954 | 0.033899 | 0.008508
7 | 9 | 1.7147 | 0.65951 | 1.7305e-09 | 0 | 0 | 0 | 0 | 0 | 1 | -90 | 90 | 0.023502 | 0.0058915 | -0.023492 | -0.0058876
8 | 10 | 1.7157 | 0.65988 | 3.4628e-09 | 0 | 0 | 0 | 0 | 0 | 1 | -90 | 90 | 0.073855 | 0.018619 | -0.073753 | -0.01858
8 | 11 | 2.1033 | 0.80897 | 4.2453e-09 | 0 | 0 | 0 | 0 | 0 | 1 | -90 | 90 | -0.10775 | -0.027127 | 0.10802 | 0.027229
9 | 22 | 7.5358 | 2.8984 | 7.605e-09 | 0 | 0 | 0 | 0 | 0 | 1 | -90 | 90 | 0.0082197 | 0.0020584 | -0.0082141 | -0.002057
9 | 19 | 7.6451 | 2.9404 | 7.7153e-09 | 0 | 0 | 0 | 0 | 0 | 1 | -90 | 90 | 0.015272 | 0.0038293 | -0.015253 | -0.0038225
10 | 12 | 0.10547 | 0.040565 | 2.1287e-10 | 0 | 0 | 0 | 0 | 0 | 1 | -90 | 90 | 0.070783 | 0.017836 | -0.070777 | -0.017834
11 | 26 | 1.2847 | 0.49411 | 2.5929e-09 | 0 | 0 | 0 | 0 | 0 | 1 | -90 | 90 | -0.14355 | -0.03615 | 0.14384 | 0.03626
11 | 23 | 4.452 | 1.7123 | 4.4928e-09 | 0 | 0 | 0 | 0 | 0 | 1 | -90 | 90 | 0.035528 | 0.0089206 | -0.035467 | -0.0088976
22 | 57 | 4.2384 | 1.6302 | 4.2773e-09 | 0 | 0 | 0 | 0 | 0 | 1 | -90 | 90 | 0.0023565 | 0.00058889 | -0.0023562 | -0.0005892
19 | 20 | 3.46 | 1.3308 | 3.4918e-09 | 0 | 0 | 0 | 0 | 0 | 1 | -90 | 90 | 0.0063367 | 0.0015879 | -0.0063351 | -0.0015877
12 | 13 | 1.1064 | 0.42554 | 2.2331e-09 | 0 | 0 | 0 | 0 | 0 | 1 | -90 | 90 | 0.063971 | 0.016128 | -0.063922 | -0.016109
26 | 32 | 0.04406 | 0.016946 | 8.8929e-11 | 0 | 0 | 0 | 0 | 0 | 1 | -90 | 90 | -0.14835 | -0.037392 | 0.14836 | 0.037396
23 | 24 | 0.075027 | 0.028857 | 7.5716e-11 | 0 | 0 | 0 | 0 | 0 | 1 | -90 | 90 | 0.034083 | 0.0085508 | -0.034082 | -0.0085504
57 | 16 | 7.237 | 2.7835 | 7.3034e-09 | 0 | 0 | 0 | 0 | 0 | 1 | -90 | 90 | 0.0023562 | 0.0005892 | -0.0023558 | -0.00058974
20 | 21 | 1.461 | 0.56192 | 1.4744e-09 | 0 | 0 | 0 | 0 | 0 | 1 | -90 | 90 | 0.0055791 | 0.0013982 | -0.0055786 | -0.0013981
13 | 34 | 2.9408 | 1.1311 | 5.9356e-09 | 0 | 0 | 0 | 0 | 0 | 1 | -90 | 90 | 0.062837 | 0.015837 | -0.06271 | -0.015789
13 | 18 | 0.45521 | 0.17508 | 4.5939e-10 | 0 | 0 | 0 | 0 | 0 | 1 | -90 | 90 | 0.0010848 | 0.00027182 | -0.0010848 | -0.00027187
32 | 30 | 1.3095 | 0.50366 | 2.6431e-09 | 0 | 0 | 0 | 0 | 0 | 1 | -90 | 90 | -0.15249 | -0.038431 | 0.15282 | 0.038557
24 | 25 | 3.5116 | 1.3506 | 3.5438e-09 | 0 | 0 | 0 | 0 | 0 | 1 | -90 | 90 | 0.031769 | 0.0079706 | -0.031731 | -0.0079561
34 | 52 | 1.299 | 0.49961 | 2.6218e-09 | 0 | 0 | 0 | 0 | 0 | 1 | -90 | 90 | 0.060363 | 0.015201 | -0.060311 | -0.015181
52 | 51 | 2.3505 | 0.90403 | 4.7441e-09 | 0 | 0 | 0 | 0 | 0 | 1 | -90 | 90 | 0.056919 | 0.014331 | -0.056835 | -0.014299
14 | 15 | 2.5457 | 0.97912 | 2.5691e-09 | 0 | 0 | 0 | 0 | 0 | 1 | -90 | 90 | -0.0012463 | -0.00031236 | 0.0012464 | 0.00031213
15 | 16 | 4.6269 | 1.7796 | 4.6694e-09 | 0 | 0 | 0 | 0 | 0 | 1 | -90 | 90 | -0.0012464 | -0.00031213 | 0.0012464 | 0.00031171
25 | 55 | 0.13681 | 0.05262 | 1.3807e-10 | 0 | 0 | 0 | 0 | 0 | 1 | -90 | 90 | 0.030345 | 0.0076089 | -0.030344 | -0.0076084
30 | 29 | 0.42679 | 0.16415 | 8.614e-10 | 0 | 0 | 0 | 0 | 0 | 1 | -90 | 90 | -0.15962 | -0.04026 | 0.15974 | 0.040305
29 | 31 | 0.8484 | 0.32631 | 1.7124e-09 | 0 | 0 | 0 | 0 | 0 | 1 | -90 | 90 | -0.16569 | -0.041798 | 0.16594 | 0.041894
31 | 33 | 0.35427 | 0.13626 | 7.1504e-10 | 0 | 0 | 0 | 0 | 0 | 1 | -90 | 90 | -0.17511 | -0.044192 | 0.17523 | 0.044236
33 | 60 | 1.108 | 0.42614 | 2.2362e-09 | 0 | 0 | 0 | 0 | 0 | 1 | -90 | 90 | -0.17596 | -0.044421 | 0.17633 | 0.044562
60 | 61 | 0.093077 | 0.035799 | 1.8786e-10 | 0 | 0 | 0 | 0 | 0 | 1 | -90 | 90 | -0.18063 | -0.04564 | 0.18066 | 0.045652
51 | 49 | 2.1282 | 0.81854 | 4.2955e-09 | 0 | 0 | 0 | 0 | 0 | 1 | -90 | 90 | 0.056835 | 0.014299 | -0.056759 | -0.01427
38 | 46 | 2.0432 | 0.78586 | 2.062e-09 | 0 | 0 | 0 | 0 | 0 | 1 | -90 | 90 | -0.0052984 | -0.0013277 | 0.0052991 | 0.0013277
46 | 48 | 3.3741 | 1.2977 | 3.4051e-09 | 0 | 0 | 0 | 0 | 0 | 1 | -90 | 90 | -0.0077437 | -0.0019404 | 0.007746 | 0.001941
46 | 45 | 0.60571 | 0.23297 | 6.1127e-10 | 0 | 0 | 0 | 0 | 0 | 1 | -90 | 90 | 0.0024447 | 0.00061266 | -0.0024446 | -0.0006127
39 | 62 | 3.7535 | 1.4436 | 3.7879e-09 | 0 | 0 | 0 | 0 | 0 | 1 | -90 | 90 | -0.0072397 | -0.0018145 | 0.0072419 | 0.001815
62 | 63 | 1.9028 | 0.73185 | 1.9203e-09 | 0 | 0 | 0 | 0 | 0 | 1 | -90 | 90 | -0.0072419 | -0.001815 | 0.0072431 | 0.0018153
58 | 59 | 8.1293 | 3.1266 | 8.2039e-09 | 0 | 0 | 0 | 0 | 0 | 1 | -90 | 90 | 0.0080016 | 0.0020054 | -0.007996 | -0.002004
48 | 63 | 0.44213 | 0.17005 | 4.4619e-10 | 0 | 0 | 0 | 0 | 0 | 1 | -90 | 90 | -0.020028 | -0.0050191 | 0.02003 | 0.0050198
63 | 64 | 2.4494 | 0.94208 | 2.4719e-09 | 0 | 0 | 0 | 0 | 0 | 1 | -90 | 90 | -0.027273 | -0.0068351 | 0.027293 | 0.0068427
40 | 41 | 2.135 | 0.82116 | 4.3092e-09 | 0 | 0 | 0 | 0 | 0 | 1 | -90 | 90 | 0.041984 | 0.010546 | -0.041942 | -0.01053
40 | 42 | 1.9654 | 0.75593 | 3.9669e-09 | 0 | 0 | 0 | 0 | 0 | 1 | -90 | 90 | -0.045153 | -0.011341 | 0.045198 | 0.011357
41 | 43 | 1.3731 | 0.5281 | 2.7713e-09 | 0 | 0 | 0 | 0 | 0 | 1 | -90 | 90 | 0.039194 | 0.0098418 | -0.03917 | -0.009833
42 | 44 | 2.2381 | 0.86081 | 4.5173e-09 | 0 | 0 | 0 | 0 | 0 | 1 | -90 | 90 | -0.048362 | -0.01215 | 0.04842 | 0.012172
43 | 47 | 3.3227 | 1.2779 | 3.3532e-09 | 0 | 0 | 0 | 0 | 0 | 1 | -90 | 90 | 0.03917 | 0.009833 | -0.039113 | -0.0098114
44 | 50 | 1.5759 | 0.60611 | 3.1807e-09 | 0 | 0 | 0 | 0 | 0 | 1 | -90 | 90 | -0.051574 | -0.012963 | 0.05162 | 0.01298
47 | 54 | 0.57616 | 0.2216 | 5.8145e-10 | 0 | 0 | 0 | 0 | 0 | 1 | -90 | 90 | 0.037073 | 0.0093003 | -0.037064 | -0.0092969
47 | 53 | 2.1176 | 0.81445 | 2.137e-09 | 0 | 0 | 0 | 0 | 0 | 1 | -90 | 90 | 0.0020401 | 0.00051111 | -0.00204 | -0.00051128
50 | 49 | 0.58639 | 0.22553 | 1.1835e-09 | 0 | 0 | 0 | 0 | 0 | 1 | -90 | 90 | -0.05358 | -0.013472 | 0.053599 | 0.013479
54 | 64 | 2.7238 | 1.0476 | 2.7488e-09 | 0 | 0 | 0 | 0 | 0 | 1 | -90 | 90 | 0.037064 | 0.009297 | -0.037022 | -0.0092811