## bus_data
BUS_I | BUS_TYPE | Pd | Qd | Gs | Bs | area | Vm | Va | baseKV | zone | Vmax | Vmin
1 | 1 | 0.010323 | 0.0025872 | 0 | 0 | 1 | 0.99195 | -0.056313 | 0.4 | 1 | 1.1 | 0.9
2 | 1 | 0.0044559 | 0.0011168 | 0 | 0 | 1 | 0.99147 | -0.059736 | 0.4 | 1 | 1.1 | 0.9
3 | 1 | 0 | 0 | 0 | 0 | 1 | 0.99243 | -0.052958 | 0.4 | 1 | 1.1 | 0.9
4 | 1 | 0 | 0 | 0 | 0 | 1 | 0.99278 | -0.050458 | 0.4 | 1 | 1.1 | 0.9
5 | 1 | 0 | 0 | 0 | 0 | 1 | 0.99027 | -0.06822 | 0.4 | 1 | 1.1 | 0.9
23 | 1 | 0 | 0 | 0 | 0 | 1 | 0.99255 | -0.052128 | 0.4 | 1 | 1.1 | 0.9
20 | 1 | 0.0017798 | 0.00044605 | 0 | 0 | 1 | 0.99409 | -0.041292 | 0.4 | 1 | 1.1 | 0.9
27 | 1 | 0 | 0 | 0 | 0 | 1 | 0.98952 | -0.073481 | 0.4 | 1 | 1.1 | 0.9
93 | 1 | 0.0035959 | 0.00090123 | 0 | 0 | 1 | 0.99003 | -0.069916 | 0.4 | 1 | 1.1 | 0.9
21 | 1 | 0.0090844 | 0.0022768 | 0 | 0 | 1 | 0.99652 | -0.024271 | 0.4 | 1 | 1.1 | 0.9
22 | 3 | 0.0075179 | 0.0018842 | 0 | 0 | 1 | 1 | 0 | 0.4 | 1 | 1.1 | 0.9
55 | 1 | 0.0045309 | 0.0011355 | 0 | 0 | 1 | 0.99914 | -0.0059976 | 0.4 | 1 | 1.1 | 0.9
111 | 1 | 0.0040856 | 0.0010239 | 0 | 0 | 1 | 0.99229 | -0.053958 | 0.4 | 1 | 1.1 | 0.9
25 | 1 | 0.0039935 | 0.0010009 | 0 | 0 | 1 | 0.98939 | -0.074391 | 0.4 | 1 | 1.1 | 0.9
26 | 1 | 0.0030686 | 0.00076906 | 0 | 0 | 1 | 0.98913 | -0.076231 | 0.4 | 1 | 1.1 | 0.9
28 | 1 | 0.0039287 | 0.00098462 | 0 | 0 | 1 | 0.98912 | -0.076296 | 0.4 | 1 | 1.1 | 0.9
29 | 1 | 0.001528 | 0.00038295 | 0 | 0 | 1 | 0.98912 | -0.076313 | 0.4 | 1 | 1.1 | 0.9
86 | 1 | 0.00075671 | 0.00018965 | 0 | 0 | 1 | 0.98905 | -0.07681 | 0.4 | 1 | 1.1 | 0.9
56 | 1 | 0 | 0 | 0 | 0 | 1 | 0.99695 | -0.021367 | 0.4 | 1 | 1.1 | 0.9
79 | 1 | 0 | 0 | 0 | 0 | 1 | 0.99646 | -0.024782 | 0.4 | 1 | 1.1 | 0.9
99 | 1 | 0.0032801 | 0.00082208 | 0 | 0 | 1 | 0.99661 | -0.023782 | 0.4 | 1 | 1.1 | 0.9
57 | 1 | 0.0016673 | 0.00041787 | 0 | 0 | 1 | 0.99456 | -0.038169 | 0.4 | 1 | 1.1 | 0.9
58 | 1 | 0 | 0 | 0 | 0 | 1 | 0.99493 | -0.035584 | 0.4 | 1 | 1.1 | 0.9
59 | 1 | 0.0067273 | 0.001686 | 0 | 0 | 1 | 0.99444 | -0.039038 | 0.4 | 1 | 1.1 | 0.9
60 | 1 | 0 | 0 | 0 | 0 | 1 | 0.99529 | -0.033059 | 0.4 | 1 | 1.1 | 0.9
110 | 1 | 0 | 0 | 0 | 0 | 1 | 0.99509 | -0.034415 | 0.4 | 1 | 1.1 | 0.9
100 | 1 | 0.0029533 | 0.00074017 | 0 | 0 | 1 | 0.99587 | -0.028952 | 0.4 | 1 | 1.1 | 0.9
65 | 1 | 0.00090043 | 0.00022567 | 0 | 0 | 1 | 0.99572 | -0.030004 | 0.4 | 1 | 1.1 | 0.9
66 | 1 | 0.0018299 | 0.00045861 | 0 | 0 | 1 | 0.99567 | -0.030383 | 0.4 | 1 | 1.1 | 0.9
67 | 1 | 0 | 0 | 0 | 0 | 1 | 0.99576 | -0.029699 | 0.4 | 1 | 1.1 | 0.9
68 | 1 | 0.0029526 | 0.00073998 | 0 | 0 | 1 | 0.99589 | -0.028833 | 0.4 | 1 | 1.1 | 0.9
69 | 1 | 0.0029518 | 0.0007398 | 0 | 0 | 1 | 0.99573 | -0.029928 | 0.4 | 1 | 1.1 | 0.9
101 | 1 | 0.0010967 | 0.00027486 | 0 | 0 | 1 | 0.99595 | -0.028417 | 0.4 | 1 | 1.1 | 0.9
74 | 1 | 0 | 0 | 0 | 0 | 1 | 0.98961 | -0.072852 | 0.4 | 1 | 1.1 | 0.9
95 | 1 | 0 | 0 | 0 | 0 | 1 | 0.98936 | -0.07465 | 0.4 | 1 | 1.1 | 0.9
94 | 1 | 0.0057012 | 0.0014288 | 0 | 0 | 1 | 0.98972 | -0.07206 | 0.4 | 1 | 1.1 | 0.9
75 | 1 | 0.0053201 | 0.0013333 | 0 | 0 | 1 | 0.99612 | -0.027166 | 0.4 | 1 | 1.1 | 0.9
76 | 1 | 0 | 0 | 0 | 0 | 1 | 0.99606 | -0.027629 | 0.4 | 1 | 1.1 | 0.9
77 | 1 | 0 | 0 | 0 | 0 | 1 | 0.99616 | -0.026894 | 0.4 | 1 | 1.1 | 0.9
78 | 1 | 0.0019431 | 0.00048698 | 0 | 0 | 1 | 0.99591 | -0.028677 | 0.4 | 1 | 1.1 | 0.9
80 | 1 | 0.0022417 | 0.00056183 | 0 | 0 | 1 | 0.99598 | -0.028162 | 0.4 | 1 | 1.1 | 0.9
87 | 1 | 0.012519 | 0.0031376 | 0 | 0 | 1 | 0.98898 | -0.077317 | 0.4 | 1 | 1.1 | 0.9
103 | 1 | 0.0026425 | 0.00066228 | 0 | 0 | 1 | 0.98918 | -0.075916 | 0.4 | 1 | 1.1 | 0.9
98 | 1 | 0.0028627 | 0.00071746 | 0 | 0 | 1 | 0.99625 | -0.026252 | 0.4 | 1 | 1.1 | 0.9
112 | 1 | 0.0017537 | 0.00043952 | 0 | 0 | 1 | 0.99505 | -0.034753 | 0.4 | 1 | 1.1 | 0.9

## generator_data
GEN_BUS | PG | QG | QMAX | QMIN | VG | MBASE | GEN_STATUS | PMAX | PMIN
22 | 0.11875 | 0.029847 | 10 | -10 | 1 | 100 | 1 | 10 | 0

## branch_data
F_BUS | T_BUS | BR_R | BR_X | BR_B | RATE_A | RATE_B | RATE_C | TAP | SHIFT | BR_STATUS | ANGMIN | ANGMAX | P_in | Q_in | P_out | Q_out
1 | 2 | 9.8317 | 3.7814 | 9.9219e-09 | 0 | 0 | 0 | 0 | 0 | 1 | -90 | 90 | 0.004458 | 0.0011166 | -0.0044559 | -0.0011168
1 | 3 | 2.9097 | 1.1191 | 2.9364e-09 | 0 | 0 | 0 | 0 | 0 | 1 | -90 | 90 | -0.014781 | -0.0037038 | 0.014788 | 0.0037061
3 | 4 | 0.61061 | 0.23485 | 6.1621e-10 | 0 | 0 | 0 | 0 | 0 | 1 | -90 | 90 | -0.052638 | -0.013204 | 0.052657 | 0.013211
3 | 5 | 5.174 | 1.99 | 5.2215e-09 | 0 | 0 | 0 | 0 | 0 | 1 | -90 | 90 | 0.037851 | 0.0094979 | -0.037771 | -0.0094677
4 | 23 | 5.2391 | 2.015 | 5.2871e-09 | 0 | 0 | 0 | 0 | 0 | 1 | -90 | 90 | 0.0040876 | 0.0010236 | -0.0040866 | -0.0010238
4 | 20 | 2.0801 | 0.80002 | 2.0991e-09 | 0 | 0 | 0 | 0 | 0 | 1 | -90 | 90 | -0.056744 | -0.014235 | 0.056817 | 0.014262
5 | 27 | 2.6022 | 1.0009 | 2.6261e-09 | 0 | 0 | 0 | 0 | 0 | 1 | -90 | 90 | 0.025824 | 0.0064751 | -0.025805 | -0.0064681
5 | 93 | 1.811 | 0.69653 | 1.8276e-09 | 0 | 0 | 0 | 0 | 0 | 1 | -90 | 90 | 0.011946 | 0.0029926 | -0.011944 | -0.0029917
23 | 111 | 5.7429 | 2.2088 | 5.7956e-09 | 0 | 0 | 0 | 0 | 0 | 1 | -90 | 90 | 0.0040866 | 0.0010238 | -0.0040856 | -0.0010239
20 | 21 | 3.759 | 1.4458 | 3.7935e-09 | 0 | 0 | 0 | 0 | 0 | 1 | -90 | 90 | -0.058596 | -0.014708 | 0.058735 | 0.014761
27 | 29 | 2.4388 | 0.93798 | 2.4611e-09 | 0 | 0 | 0 | 0 | 0 | 1 | -90 | 90 | 0.014812 | 0.0037128 | -0.014806 | -0.0037108
27 | 25 | 1.0562 | 0.40623 | 1.0659e-09 | 0 | 0 | 0 | 0 | 0 | 1 | -90 | 90 | 0.010994 | 0.0027553 | -0.010993 | -0.0027549
93 | 94 | 3.2741 | 1.2593 | 3.3041e-09 | 0 | 0 | 0 | 0 | 0 | 1 | -90 | 90 | 0.0083476 | 0.0020905 | -0.0083451 | -0.0020898
21 | 22 | 4.6662 | 1.7947 | 4.709e-09 | 0 | 0 | 0 | 0 | 0 | 1 | -90 | 90 | -0.06782 | -0.017038 | 0.068049 | 0.017126
22 | 55 | 1.8124 | 0.69707 | 1.829e-09 | 0 | 0 | 0 | 0 | 0 | 1 | -90 | 90 | 0.043179 | 0.010836 | -0.043143 | -0.010823
55 | 56 | 5.1748 | 1.9903 | 5.2223e-09 | 0 | 0 | 0 | 0 | 0 | 1 | -90 | 90 | 0.038612 | 0.0096872 | -0.03853 | -0.0096562
25 | 26 | 3.3511 | 1.2889 | 3.3819e-09 | 0 | 0 | 0 | 0 | 0 | 1 | -90 | 90 | 0.0069991 | 0.001754 | -0.0069973 | -0.0017537
26 | 28 | 0.21186 | 0.081486 | 2.1381e-10 | 0 | 0 | 0 | 0 | 0 | 1 | -90 | 90 | 0.0039287 | 0.00098462 | -0.0039287 | -0.00098462
29 | 86 | 0.47733 | 0.18359 | 4.8171e-10 | 0 | 0 | 0 | 0 | 0 | 1 | -90 | 90 | 0.013278 | 0.0033279 | -0.013277 | -0.0033276
86 | 87 | 0.5157 | 0.19835 | 5.2043e-10 | 0 | 0 | 0 | 0 | 0 | 1 | -90 | 90 | 0.01252 | 0.0031379 | -0.012519 | -0.0031376
56 | 79 | 2.2945 | 0.8825 | 2.3156e-09 | 0 | 0 | 0 | 0 | 0 | 1 | -90 | 90 | 0.019256 | 0.004825 | -0.019247 | -0.0048217
56 | 99 | 1.622 | 0.62386 | 1.6369e-09 | 0 | 0 | 0 | 0 | 0 | 1 | -90 | 90 | 0.019274 | 0.0048312 | -0.019268 | -0.0048289
79 | 101 | 4.8249 | 1.8557 | 4.8691e-09 | 0 | 0 | 0 | 0 | 0 | 1 | -90 | 90 | 0.0097378 | 0.0024401 | -0.0097329 | -0.0024387
79 | 77 | 2.8692 | 1.1036 | 2.8956e-09 | 0 | 0 | 0 | 0 | 0 | 1 | -90 | 90 | 0.0095088 | 0.0023816 | -0.009506 | -0.0023808
99 | 98 | 1.9989 | 0.76879 | 2.0172e-09 | 0 | 0 | 0 | 0 | 0 | 1 | -90 | 90 | 0.015988 | 0.0040068 | -0.015982 | -0.0040049
57 | 58 | 3.9677 | 1.526 | 4.0041e-09 | 0 | 0 | 0 | 0 | 0 | 1 | -90 | 90 | -0.0083954 | -0.002104 | 0.0083984 | 0.0021048
57 | 59 | 1.6642 | 0.64008 | 1.6795e-09 | 0 | 0 | 0 | 0 | 0 | 1 | -90 | 90 | 0.0067281 | 0.0016862 | -0.0067273 | -0.001686
58 | 60 | 3.8771 | 1.4912 | 3.9127e-09 | 0 | 0 | 0 | 0 | 0 | 1 | -90 | 90 | -0.0083984 | -0.0021048 | 0.0084013 | 0.0021055
60 | 110 | 9.9482 | 3.8262 | 1.004e-08 | 0 | 0 | 0 | 0 | 0 | 1 | -90 | 90 | 0.0017541 | 0.00043844 | -0.0017538 | -0.0004393
60 | 100 | 5.2153 | 2.0059 | 5.2631e-09 | 0 | 0 | 0 | 0 | 0 | 1 | -90 | 90 | -0.010155 | -0.002544 | 0.010161 | 0.0025457
110 | 112 | 2.4804 | 0.954 | 2.5032e-09 | 0 | 0 | 0 | 0 | 0 | 1 | -90 | 90 | 0.0017538 | 0.0004393 | -0.0017537 | -0.00043952
100 | 98 | 2.6585 | 1.0225 | 2.6829e-09 | 0 | 0 | 0 | 0 | 0 | 1 | -90 | 90 | -0.013114 | -0.0032858 | 0.013119 | 0.0032874
65 | 66 | 2.671 | 1.0273 | 2.6956e-09 | 0 | 0 | 0 | 0 | 0 | 1 | -90 | 90 | 0.00183 | 0.00045838 | -0.0018299 | -0.00045861
65 | 67 | 1.4422 | 0.55469 | 1.4554e-09 | 0 | 0 | 0 | 0 | 0 | 1 | -90 | 90 | -0.0027304 | -0.00068405 | 0.0027305 | 0.00068395
67 | 68 | 1.9667 | 0.75641 | 1.9847e-09 | 0 | 0 | 0 | 0 | 0 | 1 | -90 | 90 | -0.0056825 | -0.0014237 | 0.0056831 | 0.0014238
67 | 69 | 1.0037 | 0.38602 | 1.0129e-09 | 0 | 0 | 0 | 0 | 0 | 1 | -90 | 90 | 0.0029519 | 0.00073973 | -0.0029518 | -0.0007398
68 | 101 | 0.62193 | 0.2392 | 6.2763e-10 | 0 | 0 | 0 | 0 | 0 | 1 | -90 | 90 | -0.0086357 | -0.0021637 | 0.0086362 | 0.0021639
74 | 95 | 8.6543 | 3.3286 | 8.7337e-09 | 0 | 0 | 0 | 0 | 0 | 1 | -90 | 90 | 0.0026437 | 0.00066126 | -0.002643 | -0.00066186
74 | 94 | 3.8059 | 1.4638 | 3.8408e-09 | 0 | 0 | 0 | 0 | 0 | 1 | -90 | 90 | -0.0026437 | -0.00066126 | 0.0026439 | 0.00066099
95 | 103 | 6.0987 | 2.3457 | 6.1547e-09 | 0 | 0 | 0 | 0 | 0 | 1 | -90 | 90 | 0.002643 | 0.00066186 | -0.0026425 | -0.00066228
75 | 76 | 3.0684 | 1.1801 | 3.0965e-09 | 0 | 0 | 0 | 0 | 0 | 1 | -90 | 90 | 0.0019435 | 0.00048614 | -0.0019434 | -0.00048639
75 | 77 | 0.48219 | 0.18546 | 4.8661e-10 | 0 | 0 | 0 | 0 | 0 | 1 | -90 | 90 | -0.0072636 | -0.0018195 | 0.0072639 | 0.0018195
76 | 78 | 6.9628 | 2.678 | 7.0267e-09 | 0 | 0 | 0 | 0 | 0 | 1 | -90 | 90 | 0.0019434 | 0.00048639 | -0.0019431 | -0.00048698
77 | 80 | 7.3006 | 2.8079 | 7.3676e-09 | 0 | 0 | 0 | 0 | 0 | 1 | -90 | 90 | 0.0022421 | 0.00056125 | -0.0022417 | -0.00056183