## bus_data
BUS_I | BUS_TYPE | Pd | Qd | Gs | Bs | area | Vm | Va | baseKV | zone | Vmax | Vmin
31 | 1 | 0 | 0 | 0 | 0 | 1 | 0.98387 | -0.11328 | 0.4 | 1 | 1.1 | 0.9
33 | 1 | 0.0042606 | 0.0010678 | 0 | 0 | 1 | 0.98372 | -0.11435 | 0.4 | 1 | 1.1 | 0.9
30 | 1 | 0.00096139 | 0.00024095 | 0 | 0 | 1 | 0.98408 | -0.11173 | 0.4 | 1 | 1.1 | 0.9
6 | 1 | 0.0010763 | 0.00026975 | 0 | 0 | 1 | 0.99201 | -0.055857 | 0.4 | 1 | 1.1 | 0.9
7 | 1 | 0.0010769 | 0.0002699 | 0 | 0 | 1 | 0.99201 | -0.055848 | 0.4 | 1 | 1.1 | 0.9
8 | 1 | 0.0014268 | 0.00035759 | 0 | 0 | 1 | 0.99195 | -0.056279 | 0.4 | 1 | 1.1 | 0.9
9 | 1 | 0 | 0 | 0 | 0 | 1 | 0.99221 | -0.054422 | 0.4 | 1 | 1.1 | 0.9
10 | 1 | 0.00057944 | 0.00014522 | 0 | 0 | 1 | 0.99193 | -0.056405 | 0.4 | 1 | 1.1 | 0.9
14 | 1 | 0.0010742 | 0.00026921 | 0 | 0 | 1 | 0.99209 | -0.055276 | 0.4 | 1 | 1.1 | 0.9
11 | 1 | 0.0018016 | 0.00045152 | 0 | 0 | 1 | 0.99242 | -0.052939 | 0.4 | 1 | 1.1 | 0.9
44 | 1 | 0.0017597 | 0.00044103 | 0 | 0 | 1 | 0.99204 | -0.055638 | 0.4 | 1 | 1.1 | 0.9
12 | 1 | 0.0013553 | 0.00033968 | 0 | 0 | 1 | 0.99244 | -0.052827 | 0.4 | 1 | 1.1 | 0.9
13 | 1 | 0.0014531 | 0.00036419 | 0 | 0 | 1 | 0.99273 | -0.050759 | 0.4 | 1 | 1.1 | 0.9
52 | 1 | 0.0011728 | 0.00029392 | 0 | 0 | 1 | 0.99287 | -0.049786 | 0.4 | 1 | 1.1 | 0.9
53 | 1 | 0.001936 | 0.00048521 | 0 | 0 | 1 | 0.99322 | -0.047279 | 0.4 | 1 | 1.1 | 0.9
45 | 1 | 0.0013621 | 0.00034138 | 0 | 0 | 1 | 0.99203 | -0.055701 | 0.4 | 1 | 1.1 | 0.9
15 | 1 | 0.0063141 | 0.0015825 | 0 | 0 | 1 | 0.98166 | -0.129 | 0.4 | 1 | 1.1 | 0.9
16 | 1 | 0.00087173 | 0.00021848 | 0 | 0 | 1 | 0.98157 | -0.12964 | 0.4 | 1 | 1.1 | 0.9
17 | 1 | 0.0013613 | 0.00034116 | 0 | 0 | 1 | 0.98188 | -0.12739 | 0.4 | 1 | 1.1 | 0.9
18 | 1 | 0.00065298 | 0.00016365 | 0 | 0 | 1 | 0.98154 | -0.12987 | 0.4 | 1 | 1.1 | 0.9
19 | 1 | 0.001856 | 0.00046517 | 0 | 0 | 1 | 0.98233 | -0.1242 | 0.4 | 1 | 1.1 | 0.9
63 | 1 | 0 | 0 | 0 | 0 | 1 | 0.98125 | -0.13188 | 0.4 | 1 | 1.1 | 0.9
72 | 1 | 0.0018571 | 0.00046544 | 0 | 0 | 1 | 0.98233 | -0.12418 | 0.4 | 1 | 1.1 | 0.9
64 | 1 | 0.0015394 | 0.0003858 | 0 | 0 | 1 | 0.98117 | -0.13251 | 0.4 | 1 | 1.1 | 0.9
46 | 1 | 0.0016904 | 0.00042364 | 0 | 0 | 1 | 0.98122 | -0.13214 | 0.4 | 1 | 1.1 | 0.9
61 | 1 | 0.0026046 | 0.00065277 | 0 | 0 | 1 | 0.98118 | -0.13243 | 0.4 | 1 | 1.1 | 0.9
35 | 1 | 0.00097784 | 0.00024507 | 0 | 0 | 1 | 0.98377 | -0.11397 | 0.4 | 1 | 1.1 | 0.9
97 | 1 | 0.0012033 | 0.00030158 | 0 | 0 | 1 | 0.99276 | -0.050513 | 0.4 | 1 | 1.1 | 0.9
96 | 1 | 0 | 0 | 0 | 0 | 1 | 0.99283 | -0.050085 | 0.4 | 1 | 1.1 | 0.9
32 | 1 | 0 | 0 | 0 | 0 | 1 | 0.9843 | -0.1102 | 0.4 | 1 | 1.1 | 0.9
34 | 1 | 0.0012081 | 0.00030278 | 0 | 0 | 1 | 0.98552 | -0.1015 | 0.4 | 1 | 1.1 | 0.9
36 | 1 | 0.0010252 | 0.00025693 | 0 | 0 | 1 | 0.98425 | -0.11057 | 0.4 | 1 | 1.1 | 0.9
42 | 1 | 0.010509 | 0.0026339 | 0 | 0 | 1 | 0.98656 | -0.094143 | 0.4 | 1 | 1.1 | 0.9
102 | 1 | 0.0011582 | 0.00029027 | 0 | 0 | 1 | 0.98422 | -0.11074 | 0.4 | 1 | 1.1 | 0.9
89 | 1 | 0.0012584 | 0.00031539 | 0 | 0 | 1 | 0.98103 | -0.13346 | 0.4 | 1 | 1.1 | 0.9
88 | 1 | 0 | 0 | 0 | 0 | 1 | 0.98109 | -0.13306 | 0.4 | 1 | 1.1 | 0.9
43 | 1 | 0.0023348 | 0.00058515 | 0 | 0 | 1 | 0.98703 | -0.090841 | 0.4 | 1 | 1.1 | 0.9
37 | 1 | 0.0024977 | 0.00062599 | 0 | 0 | 1 | 0.98824 | -0.082331 | 0.4 | 1 | 1.1 | 0.9
38 | 1 | 0.0035521 | 0.00089023 | 0 | 0 | 1 | 0.98816 | -0.082883 | 0.4 | 1 | 1.1 | 0.9
39 | 1 | 0 | 0 | 0 | 0 | 1 | 0.98825 | -0.082246 | 0.4 | 1 | 1.1 | 0.9
40 | 1 | 0.0028912 | 0.00072459 | 0 | 0 | 1 | 0.98794 | -0.084447 | 0.4 | 1 | 1.1 | 0.9
41 | 1 | 0.0047625 | 0.0011936 | 0 | 0 | 1 | 0.98867 | -0.079251 | 0.4 | 1 | 1.1 | 0.9
70 | 1 | 0.0048382 | 0.0012126 | 0 | 0 | 1 | 0.9874 | -0.088238 | 0.4 | 1 | 1.1 | 0.9
49 | 1 | 0 | 0 | 0 | 0 | 1 | 0.98952 | -0.073264 | 0.4 | 1 | 1.1 | 0.9
51 | 1 | 0.0018461 | 0.00046267 | 0 | 0 | 1 | 0.99093 | -0.063351 | 0.4 | 1 | 1.1 | 0.9
47 | 1 | 0.0040134 | 0.0010059 | 0 | 0 | 1 | 0.98931 | -0.074771 | 0.4 | 1 | 1.1 | 0.9
48 | 1 | 0.0031128 | 0.00078013 | 0 | 0 | 1 | 0.98917 | -0.075702 | 0.4 | 1 | 1.1 | 0.9
92 | 1 | 0 | 0 | 0 | 0 | 1 | 0.99406 | -0.041339 | 0.4 | 1 | 1.1 | 0.9
108 | 1 | 0.0018733 | 0.00046948 | 0 | 0 | 1 | 0.99664 | -0.023355 | 0.4 | 1 | 1.1 | 0.9
54 | 1 | 0 | 0 | 0 | 0 | 1 | 0.99362 | -0.044455 | 0.4 | 1 | 1.1 | 0.9
91 | 1 | 0.0046723 | 0.001171 | 0 | 0 | 1 | 0.99333 | -0.046521 | 0.4 | 1 | 1.1 | 0.9
90 | 1 | 0.0015299 | 0.00038344 | 0 | 0 | 1 | 0.99326 | -0.046987 | 0.4 | 1 | 1.1 | 0.9
81 | 1 | 0.00070737 | 0.00017728 | 0 | 0 | 1 | 0.99293 | -0.049322 | 0.4 | 1 | 1.1 | 0.9
82 | 1 | 0.0012431 | 0.00031156 | 0 | 0 | 1 | 0.99301 | -0.048807 | 0.4 | 1 | 1.1 | 0.9
83 | 1 | 0.0009694 | 0.00024295 | 0 | 0 | 1 | 0.99293 | -0.049373 | 0.4 | 1 | 1.1 | 0.9
84 | 1 | 0.00088047 | 0.00022067 | 0 | 0 | 1 | 0.99304 | -0.048542 | 0.4 | 1 | 1.1 | 0.9
85 | 1 | 0.00062355 | 0.00015628 | 0 | 0 | 1 | 0.99292 | -0.049427 | 0.4 | 1 | 1.1 | 0.9
106 | 3 | 0.0024943 | 0.00062514 | 0 | 0 | 1 | 1 | 0 | 0.4 | 1 | 1.1 | 0.9
104 | 1 | 0.002207 | 0.00055311 | 0 | 0 | 1 | 0.99984 | -0.0010963 | 0.4 | 1 | 1.1 | 0.9
105 | 1 | 0 | 0 | 0 | 0 | 1 | 0.9999 | -0.00067883 | 0.4 | 1 | 1.1 | 0.9
107 | 1 | 0.014541 | 0.0036443 | 0 | 0 | 1 | 0.99966 | -0.0024049 | 0.4 | 1 | 1.1 | 0.9

## generator_data
GEN_BUS | PG | QG | QMAX | QMIN | VG | MBASE | GEN_STATUS | PMAX | PMIN
106 | 0.12018 | 0.030265 | 10 | -10 | 1 | 100 | 1 | 10 | 0

## branch_data
F_BUS | T_BUS | BR_R | BR_X | BR_B | RATE_A | RATE_B | RATE_C | TAP | SHIFT | BR_STATUS | ANGMIN | ANGMAX | P_in | Q_in | P_out | Q_out
31 | 33 | 3.167 | 1.2181 | 3.1961e-09 | 0 | 0 | 0 | 0 | 0 | 1 | -90 | 90 | 0.0042612 | 0.0010677 | -0.0042606 | -0.0010678
31 | 30 | 4.5884 | 1.7648 | 4.6305e-09 | 0 | 0 | 0 | 0 | 0 | 1 | -90 | 90 | -0.0042612 | -0.0010677 | 0.0042621 | 0.0010676
30 | 32 | 3.6907 | 1.4195 | 3.7246e-09 | 0 | 0 | 0 | 0 | 0 | 1 | -90 | 90 | -0.0052235 | -0.0013086 | 0.0052246 | 0.0013087
6 | 7 | 0.035567 | 0.01368 | 3.5894e-11 | 0 | 0 | 0 | 0 | 0 | 1 | -90 | 90 | -0.0030826 | -0.00077206 | 0.0030827 | 0.00077206
6 | 8 | 2.694 | 1.0361 | 2.7187e-09 | 0 | 0 | 0 | 0 | 0 | 1 | -90 | 90 | 0.0020063 | 0.00050231 | -0.0020062 | -0.00050253
7 | 9 | 4.3886 | 1.6879 | 4.4289e-09 | 0 | 0 | 0 | 0 | 0 | 1 | -90 | 90 | -0.0041596 | -0.001042 | 0.0041604 | 0.0010418
8 | 10 | 2.7875 | 1.0721 | 2.8131e-09 | 0 | 0 | 0 | 0 | 0 | 1 | -90 | 90 | 0.00057945 | 0.00014495 | -0.00057944 | -0.00014522
9 | 14 | 2.6073 | 1.0028 | 2.6312e-09 | 0 | 0 | 0 | 0 | 0 | 1 | -90 | 90 | 0.0041966 | 0.0010514 | -0.0041962 | -0.0010515
9 | 11 | 2.2743 | 0.87472 | 2.2951e-09 | 0 | 0 | 0 | 0 | 0 | 1 | -90 | 90 | -0.008357 | -0.0020932 | 0.0083588 | 0.0020937
14 | 44 | 1.4871 | 0.57196 | 1.5007e-09 | 0 | 0 | 0 | 0 | 0 | 1 | -90 | 90 | 0.003122 | 0.00078226 | -0.0031218 | -0.00078235
11 | 12 | 0.14071 | 0.05412 | 1.42e-10 | 0 | 0 | 0 | 0 | 0 | 1 | -90 | 90 | -0.01016 | -0.0025452 | 0.010161 | 0.0025452
44 | 45 | 0.58507 | 0.22503 | 5.9044e-10 | 0 | 0 | 0 | 0 | 0 | 1 | -90 | 90 | 0.0013621 | 0.00034133 | -0.0013621 | -0.00034138
12 | 13 | 2.3033 | 0.88589 | 2.3244e-09 | 0 | 0 | 0 | 0 | 0 | 1 | -90 | 90 | -0.011516 | -0.0028849 | 0.011519 | 0.002886
13 | 52 | 0.96206 | 0.37002 | 9.7089e-10 | 0 | 0 | 0 | 0 | 0 | 1 | -90 | 90 | -0.012972 | -0.0032501 | 0.012974 | 0.0032507
52 | 53 | 2.2748 | 0.87493 | 2.2957e-09 | 0 | 0 | 0 | 0 | 0 | 1 | -90 | 90 | -0.014147 | -0.0035446 | 0.014152 | 0.0035463
53 | 54 | 2.2563 | 0.86782 | 2.277e-09 | 0 | 0 | 0 | 0 | 0 | 1 | -90 | 90 | -0.016088 | -0.0040315 | 0.016094 | 0.0040337
15 | 16 | 0.91897 | 0.35345 | 9.274e-10 | 0 | 0 | 0 | 0 | 0 | 1 | -90 | 90 | 0.008621 | 0.002159 | -0.0086203 | -0.0021588
15 | 17 | 1.352 | 0.51999 | 1.3644e-09 | 0 | 0 | 0 | 0 | 0 | 1 | -90 | 90 | -0.014935 | -0.0037415 | 0.014938 | 0.0037426
16 | 18 | 0.38655 | 0.14867 | 3.9009e-10 | 0 | 0 | 0 | 0 | 0 | 1 | -90 | 90 | 0.0077486 | 0.0019404 | -0.0077483 | -0.0019403
17 | 19 | 2.4577 | 0.94525 | 2.4802e-09 | 0 | 0 | 0 | 0 | 0 | 1 | -90 | 90 | -0.0163 | -0.0040838 | 0.016307 | 0.0040863
18 | 63 | 3.5443 | 1.3632 | 3.5768e-09 | 0 | 0 | 0 | 0 | 0 | 1 | -90 | 90 | 0.0070953 | 0.0017766 | -0.0070934 | -0.0017762
19 | 72 | 0.017336 | 0.0066677 | 1.7495e-11 | 0 | 0 | 0 | 0 | 0 | 1 | -90 | 90 | -0.018163 | -0.0045515 | 0.018163 | 0.0045515
63 | 64 | 2.803 | 1.0781 | 2.8287e-09 | 0 | 0 | 0 | 0 | 0 | 1 | -90 | 90 | 0.0027982 | 0.00070016 | -0.0027979 | -0.00070033
63 | 46 | 1.9024 | 0.73168 | 1.9198e-09 | 0 | 0 | 0 | 0 | 0 | 1 | -90 | 90 | 0.0016904 | 0.00042348 | -0.0016903 | -0.00042364
63 | 61 | 2.6281 | 1.0108 | 2.6523e-09 | 0 | 0 | 0 | 0 | 0 | 1 | -90 | 90 | 0.0026048 | 0.00065259 | -0.0026046 | -0.00065277
72 | 35 | 6.4144 | 2.4671 | 6.4732e-09 | 0 | 0 | 0 | 0 | 0 | 1 | -90 | 90 | -0.02002 | -0.005017 | 0.020048 | 0.0050272
64 | 88 | 5.4282 | 2.0878 | 5.478e-09 | 0 | 0 | 0 | 0 | 0 | 1 | -90 | 90 | 0.0012586 | 0.00031453 | -0.0012585 | -0.00031502
35 | 32 | 2.2668 | 0.87184 | 2.2876e-09 | 0 | 0 | 0 | 0 | 0 | 1 | -90 | 90 | -0.021026 | -0.0052723 | 0.021037 | 0.0052763
97 | 96 | 4.5678 | 1.7568 | 4.6097e-09 | 0 | 0 | 0 | 0 | 0 | 1 | -90 | 90 | -0.0012033 | -0.00030158 | 0.0012034 | 0.00030115
96 | 85 | 6.9814 | 2.6852 | 7.0455e-09 | 0 | 0 | 0 | 0 | 0 | 1 | -90 | 90 | -0.0012034 | -0.00030115 | 0.0012035 | 0.0003005
32 | 34 | 3.8658 | 1.4868 | 3.9012e-09 | 0 | 0 | 0 | 0 | 0 | 1 | -90 | 90 | -0.028445 | -0.0071318 | 0.02848 | 0.0071446
32 | 36 | 2.1678 | 0.83375 | 2.1877e-09 | 0 | 0 | 0 | 0 | 0 | 1 | -90 | 90 | 0.0021835 | 0.00054687 | -0.0021834 | -0.00054704
34 | 42 | 3.1445 | 1.2094 | 3.1733e-09 | 0 | 0 | 0 | 0 | 0 | 1 | -90 | 90 | -0.029688 | -0.0074474 | 0.029718 | 0.0074588
36 | 102 | 1.7746 | 0.68252 | 1.7908e-09 | 0 | 0 | 0 | 0 | 0 | 1 | -90 | 90 | 0.0011582 | 0.00029011 | -0.0011582 | -0.00029027
42 | 43 | 1.0433 | 0.40126 | 1.0529e-09 | 0 | 0 | 0 | 0 | 0 | 1 | -90 | 90 | -0.040227 | -0.010093 | 0.040246 | 0.0101
89 | 88 | 4.0588 | 1.5611 | 4.0961e-09 | 0 | 0 | 0 | 0 | 0 | 1 | -90 | 90 | -0.0012584 | -0.00031539 | 0.0012585 | 0.00031502
43 | 49 | 5.2632 | 2.0243 | 5.3115e-09 | 0 | 0 | 0 | 0 | 0 | 1 | -90 | 90 | -0.042581 | -0.010685 | 0.042685 | 0.010724
37 | 38 | 0.62159 | 0.23907 | 6.2729e-10 | 0 | 0 | 0 | 0 | 0 | 1 | -90 | 90 | 0.011286 | 0.002828 | -0.011286 | -0.0028278
37 | 39 | 0.078844 | 0.030325 | 7.9568e-11 | 0 | 0 | 0 | 0 | 0 | 1 | -90 | 90 | -0.013784 | -0.003454 | 0.013784 | 0.0034541
38 | 40 | 2.5706 | 0.98871 | 2.5942e-09 | 0 | 0 | 0 | 0 | 0 | 1 | -90 | 90 | 0.0077335 | 0.0019375 | -0.0077319 | -0.0019372
39 | 41 | 2.7643 | 1.0632 | 2.7896e-09 | 0 | 0 | 0 | 0 | 0 | 1 | -90 | 90 | -0.013784 | -0.0034541 | 0.01379 | 0.003456
40 | 70 | 9.9482 | 3.8262 | 1.0039e-08 | 0 | 0 | 0 | 0 | 0 | 1 | -90 | 90 | 0.0048407 | 0.0012126 | -0.0048382 | -0.0012126
41 | 49 | 4.1114 | 1.5813 | 4.1491e-09 | 0 | 0 | 0 | 0 | 0 | 1 | -90 | 90 | -0.018553 | -0.0046496 | 0.018568 | 0.0046551
49 | 51 | 1.8571 | 0.71428 | 1.8742e-09 | 0 | 0 | 0 | 0 | 0 | 1 | -90 | 90 | -0.068381 | -0.017166 | 0.068475 | 0.017202
49 | 47 | 2.6952 | 1.0366 | 2.7199e-09 | 0 | 0 | 0 | 0 | 0 | 1 | -90 | 90 | 0.0071281 | 0.0017861 | -0.0071266 | -0.0017858
51 | 92 | 4.0335 | 1.5513 | 4.0705e-09 | 0 | 0 | 0 | 0 | 0 | 1 | -90 | 90 | -0.070321 | -0.017664 | 0.070537 | 0.017747
47 | 48 | 3.8101 | 1.4654 | 3.845e-09 | 0 | 0 | 0 | 0 | 0 | 1 | -90 | 90 | 0.0031132 | 0.00077991 | -0.0031128 | -0.00078013
92 | 108 | 2.3689 | 0.91113 | 2.3907e-09 | 0 | 0 | 0 | 0 | 0 | 1 | -90 | 90 | -0.098478 | -0.02475 | 0.098726 | 0.024845
92 | 54 | 1.4349 | 0.5519 | 1.4481e-09 | 0 | 0 | 0 | 0 | 0 | 1 | -90 | 90 | 0.027941 | 0.007003 | -0.027929 | -0.0069985
108 | 106 | 3.0368 | 1.168 | 3.0647e-09 | 0 | 0 | 0 | 0 | 0 | 1 | -90 | 90 | -0.1006 | -0.025314 | 0.10093 | 0.02544
54 | 91 | 2.2426 | 0.86255 | 2.2632e-09 | 0 | 0 | 0 | 0 | 0 | 1 | -90 | 90 | 0.011835 | 0.0029648 | -0.011832 | -0.0029637
91 | 90 | 0.83472 | 0.32105 | 8.4238e-10 | 0 | 0 | 0 | 0 | 0 | 1 | -90 | 90 | 0.0071595 | 0.0017927 | -0.007159 | -0.0017926
90 | 84 | 3.5435 | 1.3629 | 3.576e-09 | 0 | 0 | 0 | 0 | 0 | 1 | -90 | 90 | 0.0056291 | 0.0014092 | -0.0056279 | -0.0014091
81 | 82 | 1.8824 | 0.72401 | 1.8997e-09 | 0 | 0 | 0 | 0 | 0 | 1 | -90 | 90 | -0.0035038 | -0.00087697 | 0.0035041 | 0.00087687
81 | 83 | 0.23318 | 0.089684 | 2.3532e-10 | 0 | 0 | 0 | 0 | 0 | 1 | -90 | 90 | 0.0027965 | 0.00069968 | -0.0027965 | -0.0006997
82 | 84 | 0.71516 | 0.27506 | 7.2172e-10 | 0 | 0 | 0 | 0 | 0 | 1 | -90 | 90 | -0.0047472 | -0.0011884 | 0.0047474 | 0.0011884
83 | 85 | 0.37985 | 0.1461 | 3.8334e-10 | 0 | 0 | 0 | 0 | 0 | 1 | -90 | 90 | 0.0018271 | 0.00045674 | -0.001827 | -0.00045678
106 | 105 | 0.52781 | 0.203 | 5.3265e-10 | 0 | 0 | 0 | 0 | 0 | 1 | -90 | 90 | 0.016753 | 0.004199 | -0.016752 | -0.0041984
104 | 105 | 2.4621 | 0.94696 | 2.4847e-09 | 0 | 0 | 0 | 0 | 0 | 1 | -90 | 90 | -0.002207 | -0.00055311 | 0.0022071 | 0.00055291
105 | 107 | 1.5454 | 0.5944 | 1.5596e-09 | 0 | 0 | 0 | 0 | 0 | 1 | -90 | 90 | 0.014544 | 0.0036455 | -0.014541 | -0.0036443