## bus_data
BUS_I | BUS_TYPE | Pd | Qd | Gs | Bs | area | Vm | Va | baseKV | zone | Vmax | Vmin
1 | 1 | 0.0054529 | 0.0013666 | 0 | 0 | 1 | 0.98315 | -0.11813 | 0.4 | 1 | 1.1 | 0.9
2 | 1 | 0.0094645 | 0.002372 | 0 | 0 | 1 | 0.98267 | -0.12155 | 0.4 | 1 | 1.1 | 0.9
3 | 1 | 0 | 0 | 0 | 0 | 1 | 0.98354 | -0.11537 | 0.4 | 1 | 1.1 | 0.9
4 | 1 | 0 | 0 | 0 | 0 | 1 | 0.98246 | -0.12303 | 0.4 | 1 | 1.1 | 0.9
5 | 1 | 0.024208 | 0.006067 | 0 | 0 | 1 | 0.98499 | -0.10504 | 0.4 | 1 | 1.1 | 0.9
6 | 1 | 0.0034743 | 0.00087075 | 0 | 0 | 1 | 0.98217 | -0.1251 | 0.4 | 1 | 1.1 | 0.9
77 | 1 | 0.0022047 | 0.00055254 | 0 | 0 | 1 | 0.98235 | -0.12385 | 0.4 | 1 | 1.1 | 0.9
12 | 1 | 0.017111 | 0.0042884 | 0 | 0 | 1 | 0.985 | -0.10501 | 0.4 | 1 | 1.1 | 0.9
66 | 1 | 0.0034564 | 0.00086626 | 0 | 0 | 1 | 0.98204 | -0.126 | 0.4 | 1 | 1.1 | 0.9
20 | 1 | 0.00096753 | 0.00024248 | 0 | 0 | 1 | 0.98221 | -0.12482 | 0.4 | 1 | 1.1 | 0.9
13 | 1 | 0 | 0 | 0 | 0 | 1 | 0.98858 | -0.079645 | 0.4 | 1 | 1.1 | 0.9
54 | 1 | 0.00074677 | 0.00018716 | 0 | 0 | 1 | 0.98156 | -0.12944 | 0.4 | 1 | 1.1 | 0.9
7 | 1 | 0.0011969 | 0.00029996 | 0 | 0 | 1 | 0.98097 | -0.1335 | 0.4 | 1 | 1.1 | 0.9
8 | 1 | 0.0011849 | 0.00029695 | 0 | 0 | 1 | 0.98096 | -0.13358 | 0.4 | 1 | 1.1 | 0.9
9 | 1 | 0 | 0 | 0 | 0 | 1 | 0.98116 | -0.1321 | 0.4 | 1 | 1.1 | 0.9
10 | 1 | 0.0010892 | 0.00027298 | 0 | 0 | 1 | 0.98095 | -0.13365 | 0.4 | 1 | 1.1 | 0.9
11 | 1 | 0.0021824 | 0.00054696 | 0 | 0 | 1 | 0.98132 | -0.131 | 0.4 | 1 | 1.1 | 0.9
71 | 1 | 0 | 0 | 0 | 0 | 1 | 0.99395 | -0.041902 | 0.4 | 1 | 1.1 | 0.9
29 | 1 | 0 | 0 | 0 | 0 | 1 | 0.98509 | -0.10418 | 0.4 | 1 | 1.1 | 0.9
70 | 3 | 0.0015194 | 0.0003808 | 0 | 0 | 1 | 1 | 0 | 0.4 | 1 | 1.1 | 0.9
45 | 1 | 0 | 0 | 0 | 0 | 1 | 0.98081 | -0.13461 | 0.4 | 1 | 1.1 | 0.9
37 | 1 | 0.00057103 | 0.00014311 | 0 | 0 | 1 | 0.98148 | -0.12986 | 0.4 | 1 | 1.1 | 0.9
44 | 1 | 0.002448 | 0.00061351 | 0 | 0 | 1 | 0.98071 | -0.13537 | 0.4 | 1 | 1.1 | 0.9
38 | 1 | 0.0011099 | 0.00027816 | 0 | 0 | 1 | 0.98161 | -0.1289 | 0.4 | 1 | 1.1 | 0.9
14 | 1 | 0.00094749 | 0.00023746 | 0 | 0 | 1 | 0.98835 | -0.081293 | 0.4 | 1 | 1.1 | 0.9
15 | 1 | 0.011281 | 0.0028272 | 0 | 0 | 1 | 0.98662 | -0.093535 | 0.4 | 1 | 1.1 | 0.9
16 | 1 | 0.006252 | 0.0015669 | 0 | 0 | 1 | 0.99035 | -0.067207 | 0.4 | 1 | 1.1 | 0.9
73 | 1 | 0.0037202 | 0.00093238 | 0 | 0 | 1 | 0.98835 | -0.081314 | 0.4 | 1 | 1.1 | 0.9
56 | 1 | 0.0033818 | 0.00084755 | 0 | 0 | 1 | 0.98641 | -0.095057 | 0.4 | 1 | 1.1 | 0.9
34 | 1 | 0 | 0 | 0 | 0 | 1 | 0.99521 | -0.033211 | 0.4 | 1 | 1.1 | 0.9
74 | 1 | 0.00081345 | 0.00020387 | 0 | 0 | 1 | 0.98832 | -0.081509 | 0.4 | 1 | 1.1 | 0.9
55 | 1 | 0.0029462 | 0.00073838 | 0 | 0 | 1 | 0.98615 | -0.096868 | 0.4 | 1 | 1.1 | 0.9
36 | 1 | 0.00087435 | 0.00021913 | 0 | 0 | 1 | 0.99487 | -0.035627 | 0.4 | 1 | 1.1 | 0.9
32 | 1 | 0.00096522 | 0.00024191 | 0 | 0 | 1 | 0.99687 | -0.021681 | 0.4 | 1 | 1.1 | 0.9
17 | 1 | 0.0021265 | 0.00053294 | 0 | 0 | 1 | 0.98203 | -0.12616 | 0.4 | 1 | 1.1 | 0.9
18 | 1 | 0.0010495 | 0.00026303 | 0 | 0 | 1 | 0.98209 | -0.12567 | 0.4 | 1 | 1.1 | 0.9
21 | 1 | 0.0015983 | 0.00040058 | 0 | 0 | 1 | 0.98196 | -0.12644 | 0.4 | 1 | 1.1 | 0.9
22 | 1 | 0.0015978 | 0.00040045 | 0 | 0 | 1 | 0.98197 | -0.12634 | 0.4 | 1 | 1.1 | 0.9
23 | 1 | 0.0016057 | 0.00040243 | 0 | 0 | 1 | 0.98177 | -0.12777 | 0.4 | 1 | 1.1 | 0.9
24 | 1 | 0.0016007 | 0.00040117 | 0 | 0 | 1 | 0.98205 | -0.12579 | 0.4 | 1 | 1.1 | 0.9
25 | 1 | 0.0016031 | 0.00040177 | 0 | 0 | 1 | 0.98176 | -0.12783 | 0.4 | 1 | 1.1 | 0.9
31 | 1 | 0.0015971 | 0.00040027 | 0 | 0 | 1 | 0.98207 | -0.12565 | 0.4 | 1 | 1.1 | 0.9
65 | 1 | 0.0032067 | 0.00080367 | 0 | 0 | 1 | 0.98174 | -0.12798 | 0.4 | 1 | 1.1 | 0.9
28 | 1 | 0 | 0 | 0 | 0 | 1 | 0.98233 | -0.12382 | 0.4 | 1 | 1.1 | 0.9
26 | 1 | 0.00088044 | 0.00022066 | 0 | 0 | 1 | 0.98384 | -0.11301 | 0.4 | 1 | 1.1 | 0.9
27 | 1 | 0.00071912 | 0.00018023 | 0 | 0 | 1 | 0.98442 | -0.10889 | 0.4 | 1 | 1.1 | 0.9
30 | 1 | 0 | 0 | 0 | 0 | 1 | 0.98225 | -0.12435 | 0.4 | 1 | 1.1 | 0.9
48 | 1 | 0.0025 | 0.00062657 | 0 | 0 | 1 | 0.98421 | -0.11043 | 0.4 | 1 | 1.1 | 0.9
59 | 1 | 0.00095186 | 0.00023856 | 0 | 0 | 1 | 0.98218 | -0.12485 | 0.4 | 1 | 1.1 | 0.9
46 | 1 | 0 | 0 | 0 | 0 | 1 | 0.98329 | -0.11695 | 0.4 | 1 | 1.1 | 0.9
60 | 1 | 0.00094707 | 0.00023736 | 0 | 0 | 1 | 0.98216 | -0.125 | 0.4 | 1 | 1.1 | 0.9
33 | 1 | 0.0016968 | 0.00042527 | 0 | 0 | 1 | 0.9971 | -0.020082 | 0.4 | 1 | 1.1 | 0.9
35 | 1 | 0.0010771 | 0.00026994 | 0 | 0 | 1 | 0.9996 | -0.00277 | 0.4 | 1 | 1.1 | 0.9
62 | 1 | 0 | 0 | 0 | 0 | 1 | 0.99451 | -0.038128 | 0.4 | 1 | 1.1 | 0.9
61 | 1 | 0.0058852 | 0.001475 | 0 | 0 | 1 | 0.99429 | -0.039669 | 0.4 | 1 | 1.1 | 0.9
39 | 1 | 0.0020672 | 0.00051808 | 0 | 0 | 1 | 0.9808 | -0.13486 | 0.4 | 1 | 1.1 | 0.9
40 | 1 | 0.001553 | 0.00038922 | 0 | 0 | 1 | 0.98077 | -0.13508 | 0.4 | 1 | 1.1 | 0.9
41 | 1 | 0.0013554 | 0.0003397 | 0 | 0 | 1 | 0.98108 | -0.13286 | 0.4 | 1 | 1.1 | 0.9
42 | 1 | 0.0027933 | 0.00070006 | 0 | 0 | 1 | 0.9807 | -0.13557 | 0.4 | 1 | 1.1 | 0.9
43 | 1 | 0.0053772 | 0.0013477 | 0 | 0 | 1 | 0.9813 | -0.13132 | 0.4 | 1 | 1.1 | 0.9
67 | 1 | 0.0023436 | 0.00058736 | 0 | 0 | 1 | 0.9807 | -0.13558 | 0.4 | 1 | 1.1 | 0.9
53 | 1 | 0.00074798 | 0.00018746 | 0 | 0 | 1 | 0.98146 | -0.13015 | 0.4 | 1 | 1.1 | 0.9
47 | 1 | 0 | 0 | 0 | 0 | 1 | 0.98174 | -0.128 | 0.4 | 1 | 1.1 | 0.9
50 | 1 | 0.0012903 | 0.00032339 | 0 | 0 | 1 | 0.98126 | -0.13136 | 0.4 | 1 | 1.1 | 0.9
49 | 1 | 0.0066439 | 0.0016651 | 0 | 0 | 1 | 0.98067 | -0.1356 | 0.4 | 1 | 1.1 | 0.9
51 | 1 | 0.0037563 | 0.00094141 | 0 | 0 | 1 | 0.97979 | -0.14188 | 0.4 | 1 | 1.1 | 0.9
52 | 1 | 0.0014608 | 0.00036611 | 0 | 0 | 1 | 0.9794 | -0.1447 | 0.4 | 1 | 1.1 | 0.9
68 | 1 | 0.0013964 | 0.00034997 | 0 | 0 | 1 | 0.9791 | -0.14687 | 0.4 | 1 | 1.1 | 0.9
69 | 1 | 0.0024167 | 0.00060568 | 0 | 0 | 1 | 0.97899 | -0.14764 | 0.4 | 1 | 1.1 | 0.9
57 | 1 | 0.0029286 | 0.00073398 | 0 | 0 | 1 | 0.98573 | -0.099835 | 0.4 | 1 | 1.1 | 0.9
58 | 1 | 0.0039443 | 0.00098853 | 0 | 0 | 1 | 0.98551 | -0.10142 | 0.4 | 1 | 1.1 | 0.9
63 | 1 | 0.013735 | 0.0034423 | 0 | 0 | 1 | 0.9854 | -0.10218 | 0.4 | 1 | 1.1 | 0.9
64 | 1 | 0 | 0 | 0 | 0 | 1 | 0.98429 | -0.1101 | 0.4 | 1 | 1.1 | 0.9
75 | 1 | 0.015143 | 0.0037953 | 0 | 0 | 1 | 0.98388 | -0.113 | 0.4 | 1 | 1.1 | 0.9
76 | 1 | 0.0026457 | 0.00066308 | 0 | 0 | 1 | 0.98384 | -0.11328 | 0.4 | 1 | 1.1 | 0.9
78 | 1 | 0.0014357 | 0.00035981 | 0 | 0 | 1 | 0.97885 | -0.14865 | 0.4 | 1 | 1.1 | 0.9

## generator_data
GEN_BUS | PG | QG | QMAX | QMIN | VG | MBASE | GEN_STATUS | PMAX | PMIN
70 | 0.21651 | 0.05468 | 10 | -10 | 1 | 100 | 1 | 10 | 0

## branch_data
F_BUS | T_BUS | BR_R | BR_X | BR_B | RATE_A | RATE_B | RATE_C | TAP | SHIFT | BR_STATUS | ANGMIN | ANGMAX | P_in | Q_in | P_out | Q_out
1 | 2 | 2.7217 | 1.0468 | 2.7466e-09 | 0 | 0 | 0 | 0 | 0 | 1 | -90 | 90 | 0.015823 | 0.0039655 | -0.015816 | -0.0039629
1 | 3 | 1.6313 | 0.62741 | 1.6462e-09 | 0 | 0 | 0 | 0 | 0 | 1 | -90 | 90 | -0.021276 | -0.0053321 | 0.021284 | 0.0053351
2 | 4 | 2.9271 | 1.1258 | 2.954e-09 | 0 | 0 | 0 | 0 | 0 | 1 | -90 | 90 | 0.0063512 | 0.0015909 | -0.0063499 | -0.0015906
3 | 5 | 2.884 | 1.1092 | 2.9105e-09 | 0 | 0 | 0 | 0 | 0 | 1 | -90 | 90 | -0.045251 | -0.011347 | 0.045316 | 0.011372
3 | 6 | 5.1179 | 1.9684 | 5.1649e-09 | 0 | 0 | 0 | 0 | 0 | 1 | -90 | 90 | 0.023967 | 0.0060122 | -0.023935 | -0.0060003
4 | 77 | 1.6208 | 0.62338 | 1.6357e-09 | 0 | 0 | 0 | 0 | 0 | 1 | -90 | 90 | 0.0063499 | 0.0015906 | -0.0063492 | -0.0015905
5 | 12 | 0.0058082 | 0.0022339 | 5.8615e-12 | 0 | 0 | 0 | 0 | 0 | 1 | -90 | 90 | -0.069524 | -0.017439 | 0.069524 | 0.017439
6 | 66 | 0.55452 | 0.21328 | 5.5961e-10 | 0 | 0 | 0 | 0 | 0 | 1 | -90 | 90 | 0.020461 | 0.0051295 | -0.020458 | -0.0051286
77 | 20 | 2.9443 | 1.1324 | 2.9713e-09 | 0 | 0 | 0 | 0 | 0 | 1 | -90 | 90 | 0.0041445 | 0.001038 | -0.004144 | -0.0010381
12 | 13 | 3.7176 | 1.4299 | 3.7517e-09 | 0 | 0 | 0 | 0 | 0 | 1 | -90 | 90 | -0.086635 | -0.021727 | 0.086941 | 0.021845
66 | 54 | 2.5365 | 0.97557 | 2.5598e-09 | 0 | 0 | 0 | 0 | 0 | 1 | -90 | 90 | 0.017002 | 0.0042624 | -0.016994 | -0.0042595
20 | 18 | 3.3603 | 1.2924 | 3.3911e-09 | 0 | 0 | 0 | 0 | 0 | 1 | -90 | 90 | 0.0031765 | 0.00079557 | -0.0031761 | -0.00079575
13 | 14 | 3.8239 | 1.4707 | 3.8589e-09 | 0 | 0 | 0 | 0 | 0 | 1 | -90 | 90 | 0.0054824 | 0.0013735 | -0.0054812 | -0.0013734
13 | 15 | 3.1503 | 1.2117 | 3.1792e-09 | 0 | 0 | 0 | 0 | 0 | 1 | -90 | 90 | 0.056187 | 0.014105 | -0.056079 | -0.014063
13 | 16 | 1.0715 | 0.41212 | 2.1627e-09 | 0 | 0 | 0 | 0 | 0 | 1 | -90 | 90 | -0.14861 | -0.037323 | 0.14887 | 0.037422
54 | 53 | 0.55365 | 0.21294 | 5.5873e-10 | 0 | 0 | 0 | 0 | 0 | 1 | -90 | 90 | 0.016247 | 0.0040723 | -0.016245 | -0.0040718
7 | 8 | 0.19785 | 0.076095 | 1.9966e-10 | 0 | 0 | 0 | 0 | 0 | 1 | -90 | 90 | 0.0047227 | 0.0011828 | -0.0047226 | -0.0011828
7 | 9 | 2.9702 | 1.1424 | 2.9974e-09 | 0 | 0 | 0 | 0 | 0 | 1 | -90 | 90 | -0.0059195 | -0.0014828 | 0.0059207 | 0.0014829
8 | 10 | 0.25101 | 0.096543 | 2.5332e-10 | 0 | 0 | 0 | 0 | 0 | 1 | -90 | 90 | 0.0035378 | 0.00088586 | -0.0035377 | -0.00088587
9 | 11 | 2.3282 | 0.89548 | 2.3496e-09 | 0 | 0 | 0 | 0 | 0 | 1 | -90 | 90 | -0.0059207 | -0.0014829 | 0.0059216 | 0.0014831
10 | 45 | 4.9157 | 1.8907 | 4.9608e-09 | 0 | 0 | 0 | 0 | 0 | 1 | -90 | 90 | 0.0024485 | 0.00061289 | -0.0024482 | -0.00061324
11 | 37 | 1.7609 | 0.67727 | 1.7771e-09 | 0 | 0 | 0 | 0 | 0 | 1 | -90 | 90 | -0.0081039 | -0.00203 | 0.0081052 | 0.0020303
71 | 29 | 16.8755 | 6.4906 | 1.703e-08 | 0 | 0 | 0 | 0 | 0 | 1 | -90 | 90 | 0.047583 | 0.011994 | -0.047172 | -0.011837
71 | 70 | 11.5239 | 4.4323 | 1.163e-08 | 0 | 0 | 0 | 0 | 0 | 1 | -90 | 90 | -0.047583 | -0.011994 | 0.047864 | 0.012101
29 | 48 | 3.7723 | 1.4509 | 3.8069e-09 | 0 | 0 | 0 | 0 | 0 | 1 | -90 | 90 | 0.020996 | 0.00527 | -0.020977 | -0.0052633
29 | 27 | 2.2772 | 0.87586 | 2.2981e-09 | 0 | 0 | 0 | 0 | 0 | 1 | -90 | 90 | 0.026176 | 0.0065675 | -0.026159 | -0.0065612
70 | 35 | 0.21885 | 0.084173 | 4.4171e-10 | 0 | 0 | 0 | 0 | 0 | 1 | -90 | 90 | 0.16713 | 0.042198 | -0.16706 | -0.042173
45 | 44 | 3.8612 | 1.4851 | 3.8966e-09 | 0 | 0 | 0 | 0 | 0 | 1 | -90 | 90 | 0.0024482 | 0.00061324 | -0.0024479 | -0.00061352
37 | 38 | 1.3929 | 0.53574 | 1.4057e-09 | 0 | 0 | 0 | 0 | 0 | 1 | -90 | 90 | -0.0086762 | -0.0021734 | 0.0086774 | 0.0021738
38 | 30 | 5.8308 | 2.2426 | 5.8843e-09 | 0 | 0 | 0 | 0 | 0 | 1 | -90 | 90 | -0.0097872 | -0.0024519 | 0.0097934 | 0.0024537
14 | 73 | 0.058017 | 0.022314 | 5.8549e-11 | 0 | 0 | 0 | 0 | 0 | 1 | -90 | 90 | 0.0045337 | 0.001136 | -0.0045337 | -0.001136
15 | 56 | 0.43138 | 0.16592 | 4.3534e-10 | 0 | 0 | 0 | 0 | 0 | 1 | -90 | 90 | 0.044798 | 0.011236 | -0.044789 | -0.011233
16 | 34 | 2.8289 | 1.088 | 5.7096e-09 | 0 | 0 | 0 | 0 | 0 | 1 | -90 | 90 | -0.15512 | -0.038988 | 0.15586 | 0.039272
73 | 74 | 3.0536 | 1.1745 | 3.0816e-09 | 0 | 0 | 0 | 0 | 0 | 1 | -90 | 90 | 0.00081347 | 0.00020358 | -0.00081345 | -0.00020387
56 | 55 | 0.55478 | 0.21338 | 5.5987e-10 | 0 | 0 | 0 | 0 | 0 | 1 | -90 | 90 | 0.041407 | 0.010385 | -0.041397 | -0.010381
34 | 36 | 4.6044 | 1.7709 | 4.6467e-09 | 0 | 0 | 0 | 0 | 0 | 1 | -90 | 90 | 0.0067651 | 0.0016949 | -0.0067628 | -0.0016945
34 | 32 | 0.92508 | 0.3558 | 1.8671e-09 | 0 | 0 | 0 | 0 | 0 | 1 | -90 | 90 | -0.16262 | -0.040967 | 0.16289 | 0.041067
55 | 57 | 0.9782 | 0.37623 | 9.8717e-10 | 0 | 0 | 0 | 0 | 0 | 1 | -90 | 90 | 0.038451 | 0.0096428 | -0.038435 | -0.0096368
36 | 62 | 5.4726 | 2.1048 | 5.5228e-09 | 0 | 0 | 0 | 0 | 0 | 1 | -90 | 90 | 0.0058885 | 0.0014753 | -0.0058864 | -0.0014751
32 | 33 | 0.12779 | 0.049149 | 2.5792e-10 | 0 | 0 | 0 | 0 | 0 | 1 | -90 | 90 | -0.16385 | -0.041309 | 0.16389 | 0.041323
17 | 18 | 2.8742 | 1.1054 | 2.9005e-09 | 0 | 0 | 0 | 0 | 0 | 1 | -90 | 90 | -0.0021264 | -0.00053294 | 0.0021266 | 0.00053272
21 | 22 | 0.15174 | 0.05836 | 1.5313e-10 | 0 | 0 | 0 | 0 | 0 | 1 | -90 | 90 | -0.008015 | -0.0020086 | 0.0080151 | 0.0020087
21 | 23 | 2.6128 | 1.0049 | 2.6367e-09 | 0 | 0 | 0 | 0 | 0 | 1 | -90 | 90 | 0.0064167 | 0.001608 | -0.0064155 | -0.0016078
22 | 24 | 0.72679 | 0.27953 | 7.3345e-10 | 0 | 0 | 0 | 0 | 0 | 1 | -90 | 90 | -0.0096129 | -0.0024091 | 0.0096137 | 0.0024093
23 | 25 | 0.14672 | 0.05643 | 1.4806e-10 | 0 | 0 | 0 | 0 | 0 | 1 | -90 | 90 | 0.0048099 | 0.0012054 | -0.0048098 | -0.0012054
24 | 31 | 0.15152 | 0.058277 | 1.5291e-10 | 0 | 0 | 0 | 0 | 0 | 1 | -90 | 90 | -0.011214 | -0.0028105 | 0.011215 | 0.0028106
25 | 65 | 0.56535 | 0.21744 | 5.7053e-10 | 0 | 0 | 0 | 0 | 0 | 1 | -90 | 90 | 0.0032067 | 0.00080365 | -0.0032067 | -0.00080368
31 | 28 | 1.7989 | 0.69187 | 1.8154e-09 | 0 | 0 | 0 | 0 | 0 | 1 | -90 | 90 | -0.012812 | -0.0032108 | 0.012815 | 0.0032119
28 | 30 | 0.56979 | 0.21915 | 5.7502e-10 | 0 | 0 | 0 | 0 | 0 | 1 | -90 | 90 | 0.011693 | 0.0029294 | -0.011692 | -0.0029292
28 | 26 | 5.5482 | 2.1339 | 5.5991e-09 | 0 | 0 | 0 | 0 | 0 | 1 | -90 | 90 | -0.024508 | -0.0061413 | 0.024545 | 0.0061549
26 | 27 | 2.048 | 0.78769 | 2.0668e-09 | 0 | 0 | 0 | 0 | 0 | 1 | -90 | 90 | -0.025425 | -0.0063756 | 0.02544 | 0.006381
30 | 59 | 3.2983 | 1.2686 | 3.3286e-09 | 0 | 0 | 0 | 0 | 0 | 1 | -90 | 90 | 0.0018991 | 0.00047546 | -0.0018989 | -0.00047573
48 | 46 | 4.4589 | 1.715 | 4.4999e-09 | 0 | 0 | 0 | 0 | 0 | 1 | -90 | 90 | 0.018477 | 0.0046368 | -0.018461 | -0.0046308
59 | 60 | 1.9945 | 0.76711 | 2.0128e-09 | 0 | 0 | 0 | 0 | 0 | 1 | -90 | 90 | 0.00094708 | 0.00023717 | -0.00094706 | -0.00023736
46 | 47 | 7.5378 | 2.8992 | 7.607e-09 | 0 | 0 | 0 | 0 | 0 | 1 | -90 | 90 | 0.018461 | 0.0046308 | -0.018432 | -0.0046206
33 | 35 | 1.3728 | 0.52799 | 2.7707e-09 | 0 | 0 | 0 | 0 | 0 | 1 | -90 | 90 | -0.16558 | -0.041749 | 0.16599 | 0.041903
62 | 61 | 3.3721 | 1.297 | 3.4031e-09 | 0 | 0 | 0 | 0 | 0 | 1 | -90 | 90 | 0.0058864 | 0.0014751 | -0.0058852 | -0.001475
39 | 40 | 0.41765 | 0.16064 | 4.2149e-10 | 0 | 0 | 0 | 0 | 0 | 1 | -90 | 90 | 0.0066904 | 0.0016767 | -0.0066902 | -0.0016767
39 | 41 | 2.8554 | 1.0982 | 2.8816e-09 | 0 | 0 | 0 | 0 | 0 | 1 | -90 | 90 | -0.0087575 | -0.0021948 | 0.0087599 | 0.0021954
40 | 42 | 1.1922 | 0.45855 | 1.2032e-09 | 0 | 0 | 0 | 0 | 0 | 1 | -90 | 90 | 0.0051372 | 0.0012874 | -0.0051368 | -0.0012874
41 | 43 | 1.9176 | 0.73753 | 1.9352e-09 | 0 | 0 | 0 | 0 | 0 | 1 | -90 | 90 | -0.010115 | -0.0025351 | 0.010118 | 0.0025358
42 | 67 | 0.074927 | 0.028818 | 7.5615e-11 | 0 | 0 | 0 | 0 | 0 | 1 | -90 | 90 | 0.0023436 | 0.00058736 | -0.0023436 | -0.00058736
43 | 53 | 0.94172 | 0.3622 | 9.5036e-10 | 0 | 0 | 0 | 0 | 0 | 1 | -90 | 90 | -0.015495 | -0.0038834 | 0.015497 | 0.0038843
47 | 50 | 2.291 | 0.88114 | 2.312e-09 | 0 | 0 | 0 | 0 | 0 | 1 | -90 | 90 | 0.018432 | 0.0046206 | -0.018424 | -0.0046176
50 | 49 | 3.1037 | 1.1937 | 3.1322e-09 | 0 | 0 | 0 | 0 | 0 | 1 | -90 | 90 | 0.017133 | 0.0042942 | -0.017123 | -0.0042906
49 | 51 | 7.4973 | 2.8836 | 7.5661e-09 | 0 | 0 | 0 | 0 | 0 | 1 | -90 | 90 | 0.01048 | 0.0026255 | -0.010471 | -0.0026227
51 | 52 | 5.2331 | 2.0127 | 5.2811e-09 | 0 | 0 | 0 | 0 | 0 | 1 | -90 | 90 | 0.0067143 | 0.0016813 | -0.0067117 | -0.0016808
52 | 68 | 5.148 | 1.98 | 5.1953e-09 | 0 | 0 | 0 | 0 | 0 | 1 | -90 | 90 | 0.0052509 | 0.0013147 | -0.0052493 | -0.0013146
68 | 69 | 2.5113 | 0.96588 | 2.5343e-09 | 0 | 0 | 0 | 0 | 0 | 1 | -90 | 90 | 0.0038529 | 0.00096464 | -0.0038525 | -0.00096472
69 | 78 | 8.7843 | 3.3786 | 8.865e-09 | 0 | 0 | 0 | 0 | 0 | 1 | -90 | 90 | 0.0014359 | 0.00035904 | -0.0014357 | -0.00035981
57 | 58 | 0.56496 | 0.21729 | 5.7014e-10 | 0 | 0 | 0 | 0 | 0 | 1 | -90 | 90 | 0.035506 | 0.0089028 | -0.035498 | -0.0088999
58 | 63 | 0.30731 | 0.11819 | 3.1013e-10 | 0 | 0 | 0 | 0 | 0 | 1 | -90 | 90 | 0.031554 | 0.0079113 | -0.031551 | -0.0079101
63 | 64 | 5.6178 | 2.1607 | 5.6694e-09 | 0 | 0 | 0 | 0 | 0 | 1 | -90 | 90 | 0.017816 | 0.0044678 | -0.017796 | -0.0044608
64 | 75 | 2.0555 | 0.79056 | 2.0743e-09 | 0 | 0 | 0 | 0 | 0 | 1 | -90 | 90 | 0.017796 | 0.0044608 | -0.017789 | -0.0044583
75 | 76 | 1.334 | 0.51306 | 1.3462e-09 | 0 | 0 | 0 | 0 | 0 | 1 | -90 | 90 | 0.0026458 | 0.00066299 | -0.0026457 | -0.00066309