## bus_data
BUS_I | BUS_TYPE | Pd | Qd | Gs | Bs | area | Vm | Va | baseKV | zone | Vmax | Vmin
1 | 1 | 0.0092238 | 0.0023117 | 0 | 0 | 1 | 0.99314 | -0.048084 | 0.4 | 1 | 1.1 | 0.9
2 | 1 | 0.014069 | 0.0035259 | 0 | 0 | 1 | 0.99304 | -0.04876 | 0.4 | 1 | 1.1 | 0.9
3 | 1 | 0.0016546 | 0.00041469 | 0 | 0 | 1 | 0.99332 | -0.046827 | 0.4 | 1 | 1.1 | 0.9
4 | 1 | 0 | 0 | 0 | 0 | 1 | 0.99291 | -0.04974 | 0.4 | 1 | 1.1 | 0.9
5 | 1 | 0 | 0 | 0 | 0 | 1 | 0.99393 | -0.042542 | 0.4 | 1 | 1.1 | 0.9
29 | 1 | 0.0046924 | 0.001176 | 0 | 0 | 1 | 0.99279 | -0.050534 | 0.4 | 1 | 1.1 | 0.9
6 | 1 | 0.029876 | 0.0074877 | 0 | 0 | 1 | 0.9942 | -0.040633 | 0.4 | 1 | 1.1 | 0.9
8 | 1 | 0 | 0 | 0 | 0 | 1 | 0.99557 | -0.03097 | 0.4 | 1 | 1.1 | 0.9
28 | 1 | 0.0057948 | 0.0014523 | 0 | 0 | 1 | 0.99541 | -0.03212 | 0.4 | 1 | 1.1 | 0.9
7 | 1 | 0 | 0 | 0 | 0 | 1 | 0.99619 | -0.026616 | 0.4 | 1 | 1.1 | 0.9
9 | 1 | 0 | 0 | 0 | 0 | 1 | 0.99788 | -0.01482 | 0.4 | 1 | 1.1 | 0.9
21 | 1 | 0 | 0 | 0 | 0 | 1 | 0.99673 | -0.022904 | 0.4 | 1 | 1.1 | 0.9
25 | 3 | 0.013145 | 0.0032944 | 0 | 0 | 1 | 1 | 0 | 0.4 | 1 | 1.1 | 0.9
26 | 1 | 0.0027236 | 0.00068261 | 0 | 0 | 1 | 0.9952 | -0.033627 | 0.4 | 1 | 1.1 | 0.9
27 | 1 | 0.0013416 | 0.00033624 | 0 | 0 | 1 | 0.99652 | -0.024341 | 0.4 | 1 | 1.1 | 0.9
19 | 1 | 0.0026366 | 0.00066079 | 0 | 0 | 1 | 0.99668 | -0.023254 | 0.4 | 1 | 1.1 | 0.9
24 | 1 | 0.033603 | 0.0084218 | 0 | 0 | 1 | 0.99973 | -0.0018975 | 0.4 | 1 | 1.1 | 0.9
10 | 1 | 0.0012361 | 0.00030979 | 0 | 0 | 1 | 0.99492 | -0.035581 | 0.4 | 1 | 1.1 | 0.9
11 | 1 | 0.0014618 | 0.00036636 | 0 | 0 | 1 | 0.99495 | -0.035391 | 0.4 | 1 | 1.1 | 0.9
12 | 1 | 0 | 0 | 0 | 0 | 1 | 0.99481 | -0.03633 | 0.4 | 1 | 1.1 | 0.9
13 | 1 | 0.00096738 | 0.00024245 | 0 | 0 | 1 | 0.99516 | -0.033849 | 0.4 | 1 | 1.1 | 0.9
14 | 1 | 0 | 0 | 0 | 0 | 1 | 0.99466 | -0.037397 | 0.4 | 1 | 1.1 | 0.9
15 | 1 | 0.0037266 | 0.00093397 | 0 | 0 | 1 | 0.99455 | -0.038178 | 0.4 | 1 | 1.1 | 0.9
17 | 1 | 0.0029345 | 0.00073546 | 0 | 0 | 1 | 0.99519 | -0.033731 | 0.4 | 1 | 1.1 | 0.9
30 | 1 | 0 | 0 | 0 | 0 | 1 | 0.9953 | -0.032947 | 0.4 | 1 | 1.1 | 0.9
20 | 1 | 0 | 0 | 0 | 0 | 1 | 0.99638 | -0.025349 | 0.4 | 1 | 1.1 | 0.9
32 | 1 | 0.0061481 | 0.0015409 | 0 | 0 | 1 | 0.9956 | -0.030839 | 0.4 | 1 | 1.1 | 0.9
18 | 1 | 0.0024244 | 0.00060762 | 0 | 0 | 1 | 0.99666 | -0.023377 | 0.4 | 1 | 1.1 | 0.9
31 | 1 | 0.010663 | 0.0026724 | 0 | 0 | 1 | 0.99652 | -0.02437 | 0.4 | 1 | 1.1 | 0.9
22 | 1 | 0.013353 | 0.0033466 | 0 | 0 | 1 | 0.99893 | -0.0074719 | 0.4 | 1 | 1.1 | 0.9
23 | 1 | 0.0115 | 0.0028822 | 0 | 0 | 1 | 0.99896 | -0.007271 | 0.4 | 1 | 1.1 | 0.9

## generator_data
GEN_BUS | PG | QG | QMAX | QMIN | VG | MBASE | GEN_STATUS | PMAX | PMIN
25 | 0.17375 | 0.043617 | 10 | -10 | 1 | 100 | 1 | 10 | 0

## branch_data
F_BUS | T_BUS | BR_R | BR_X | BR_B | RATE_A | RATE_B | RATE_C | TAP | SHIFT | BR_STATUS | ANGMIN | ANGMAX | P_in | Q_in | P_out | Q_out
1 | 2 | 0.46289 | 0.17803 | 4.6714e-10 | 0 | 0 | 0 | 0 | 0 | 1 | -90 | 90 | 0.018764 | 0.0047026 | -0.018762 | -0.0047019
1 | 3 | 0.57723 | 0.22201 | 5.8253e-10 | 0 | 0 | 0 | 0 | 0 | 1 | -90 | 90 | -0.027988 | -0.0070143 | 0.027993 | 0.0070161
2 | 4 | 2.6817 | 1.0314 | 2.7063e-09 | 0 | 0 | 0 | 0 | 0 | 1 | -90 | 90 | 0.0046936 | 0.001176 | -0.004693 | -0.001176
3 | 5 | 1.8587 | 0.7149 | 1.8758e-09 | 0 | 0 | 0 | 0 | 0 | 1 | -90 | 90 | -0.029647 | -0.0074308 | 0.029665 | 0.0074374
4 | 29 | 2.1711 | 0.83505 | 2.191e-09 | 0 | 0 | 0 | 0 | 0 | 1 | -90 | 90 | 0.004693 | 0.001176 | -0.0046924 | -0.001176
5 | 6 | 0.82879 | 0.31877 | 8.364e-10 | 0 | 0 | 0 | 0 | 0 | 1 | -90 | 90 | -0.029665 | -0.0074374 | 0.029673 | 0.0074403
6 | 7 | 3.038 | 1.1685 | 3.0659e-09 | 0 | 0 | 0 | 0 | 0 | 1 | -90 | 90 | -0.059549 | -0.014928 | 0.059665 | 0.014972
8 | 28 | 0.93217 | 0.35853 | 9.4073e-10 | 0 | 0 | 0 | 0 | 0 | 1 | -90 | 90 | 0.015918 | 0.0039889 | -0.015915 | -0.003988
8 | 7 | 3.533 | 1.3588 | 3.5654e-09 | 0 | 0 | 0 | 0 | 0 | 1 | -90 | 90 | -0.015918 | -0.0039889 | 0.015928 | 0.0039922
28 | 26 | 1.9201 | 0.73852 | 1.9378e-09 | 0 | 0 | 0 | 0 | 0 | 1 | -90 | 90 | 0.010121 | 0.0025357 | -0.010119 | -0.0025351
7 | 9 | 2.0244 | 0.7786 | 2.0429e-09 | 0 | 0 | 0 | 0 | 0 | 1 | -90 | 90 | -0.075593 | -0.018964 | 0.075716 | 0.019012
9 | 21 | 4.002 | 1.5393 | 4.0388e-09 | 0 | 0 | 0 | 0 | 0 | 1 | -90 | 90 | 0.026191 | 0.006567 | -0.026162 | -0.0065561
9 | 25 | 1.8955 | 0.72906 | 1.9129e-09 | 0 | 0 | 0 | 0 | 0 | 1 | -90 | 90 | -0.10191 | -0.025579 | 0.10212 | 0.02566
21 | 27 | 1.5486 | 0.59563 | 1.5629e-09 | 0 | 0 | 0 | 0 | 0 | 1 | -90 | 90 | 0.012007 | 0.0030094 | -0.012005 | -0.0030086
21 | 19 | 0.32047 | 0.12326 | 3.2341e-10 | 0 | 0 | 0 | 0 | 0 | 1 | -90 | 90 | 0.014155 | 0.0035468 | -0.014154 | -0.0035465
25 | 24 | 0.42268 | 0.16257 | 4.2656e-10 | 0 | 0 | 0 | 0 | 0 | 1 | -90 | 90 | 0.058491 | 0.014663 | -0.058476 | -0.014658
26 | 13 | 0.38725 | 0.14894 | 3.908e-10 | 0 | 0 | 0 | 0 | 0 | 1 | -90 | 90 | 0.0073949 | 0.0018524 | -0.0073947 | -0.0018524
27 | 31 | 0.036198 | 0.013922 | 3.653e-11 | 0 | 0 | 0 | 0 | 0 | 1 | -90 | 90 | 0.010663 | 0.0026724 | -0.010663 | -0.0026724
19 | 18 | 0.13757 | 0.052913 | 1.3884e-10 | 0 | 0 | 0 | 0 | 0 | 1 | -90 | 90 | 0.011518 | 0.0028857 | -0.011518 | -0.0028857
24 | 23 | 2.8124 | 1.0817 | 2.8382e-09 | 0 | 0 | 0 | 0 | 0 | 1 | -90 | 90 | 0.024872 | 0.0062358 | -0.024854 | -0.0062289
10 | 11 | 0.49143 | 0.18901 | 4.9593e-10 | 0 | 0 | 0 | 0 | 0 | 1 | -90 | 90 | -0.004964 | -0.0012434 | 0.0049641 | 0.0012434
10 | 12 | 2.5888 | 0.99569 | 2.6126e-09 | 0 | 0 | 0 | 0 | 0 | 1 | -90 | 90 | 0.0037279 | 0.00093359 | -0.0037275 | -0.0009337
11 | 13 | 3.0918 | 1.1891 | 3.1201e-09 | 0 | 0 | 0 | 0 | 0 | 1 | -90 | 90 | -0.0064259 | -0.0016097 | 0.0064273 | 0.00161
12 | 14 | 3.688 | 1.4184 | 3.7218e-09 | 0 | 0 | 0 | 0 | 0 | 1 | -90 | 90 | 0.0037275 | 0.0009337 | -0.003727 | -0.00093385
14 | 15 | 2.7001 | 1.0385 | 2.7248e-09 | 0 | 0 | 0 | 0 | 0 | 1 | -90 | 90 | 0.003727 | 0.00093385 | -0.0037266 | -0.00093397
17 | 30 | 3.4431 | 1.3243 | 3.4747e-09 | 0 | 0 | 0 | 0 | 0 | 1 | -90 | 90 | -0.0029345 | -0.00073546 | 0.0029348 | 0.00073524
30 | 32 | 9.2534 | 3.559 | 9.3383e-09 | 0 | 0 | 0 | 0 | 0 | 1 | -90 | 90 | -0.0029348 | -0.00073524 | 0.0029357 | 0.00073464
20 | 32 | 7.7999 | 3 | 7.8715e-09 | 0 | 0 | 0 | 0 | 0 | 1 | -90 | 90 | 0.0090907 | 0.0022774 | -0.0090838 | -0.0022755
20 | 18 | 2.8037 | 1.0784 | 2.8294e-09 | 0 | 0 | 0 | 0 | 0 | 1 | -90 | 90 | -0.0090907 | -0.0022774 | 0.0090932 | 0.002278
22 | 23 | 0.19556 | 0.075214 | 1.9735e-10 | 0 | 0 | 0 | 0 | 0 | 1 | -90 | 90 | -0.013353 | -0.0033466 | 0.013353 | 0.0033467