## bus_data
BUS_I | BUS_TYPE | Pd | Qd | Gs | Bs | area | Vm | Va | baseKV | zone | Vmax | Vmin
1 | 1 | 0.0014834 | 0.00037176 | 0 | 0 | 1 | 0.98344 | -0.11591 | 0.4 | 1 | 1.1 | 0.9
2 | 1 | 0.0015336 | 0.00038435 | 0 | 0 | 1 | 0.98344 | -0.11588 | 0.4 | 1 | 1.1 | 0.9
3 | 1 | 0.002062 | 0.00051678 | 0 | 0 | 1 | 0.98341 | -0.11613 | 0.4 | 1 | 1.1 | 0.9
4 | 1 | 0.0014679 | 0.00036788 | 0 | 0 | 1 | 0.98352 | -0.11531 | 0.4 | 1 | 1.1 | 0.9
44 | 1 | 0.0044579 | 0.0011173 | 0 | 0 | 1 | 0.98354 | -0.11515 | 0.4 | 1 | 1.1 | 0.9
45 | 1 | 0 | 0 | 0 | 0 | 1 | 0.98388 | -0.11272 | 0.4 | 1 | 1.1 | 0.9
5 | 1 | 0.0025048 | 0.00062776 | 0 | 0 | 1 | 0.97912 | -0.14654 | 0.4 | 1 | 1.1 | 0.9
6 | 1 | 0.00078842 | 0.0001976 | 0 | 0 | 1 | 0.97987 | -0.14121 | 0.4 | 1 | 1.1 | 0.9
7 | 1 | 0.0036591 | 0.00091705 | 0 | 0 | 1 | 0.97902 | -0.14726 | 0.4 | 1 | 1.1 | 0.9
8 | 1 | 0.00144 | 0.00036091 | 0 | 0 | 1 | 0.98057 | -0.13624 | 0.4 | 1 | 1.1 | 0.9
9 | 1 | 0.00090184 | 0.00022602 | 0 | 0 | 1 | 0.9782 | -0.15312 | 0.4 | 1 | 1.1 | 0.9
70 | 1 | 0.00099783 | 0.00025008 | 0 | 0 | 1 | 0.98112 | -0.13227 | 0.4 | 1 | 1.1 | 0.9
61 | 1 | 0.0010308 | 0.00025834 | 0 | 0 | 1 | 0.97769 | -0.15679 | 0.4 | 1 | 1.1 | 0.9
36 | 1 | 0.001488 | 0.00037294 | 0 | 0 | 1 | 0.98324 | -0.11727 | 0.4 | 1 | 1.1 | 0.9
62 | 1 | 0 | 0 | 0 | 0 | 1 | 0.97719 | -0.16036 | 0.4 | 1 | 1.1 | 0.9
10 | 3 | 0.0018489 | 0.00046338 | 0 | 0 | 1 | 1 | 0 | 0.4 | 1 | 1.1 | 0.9
11 | 1 | 0.0038368 | 0.00096158 | 0 | 0 | 1 | 0.9997 | -0.0020849 | 0.4 | 1 | 1.1 | 0.9
12 | 1 | 0.0050959 | 0.0012771 | 0 | 0 | 1 | 0.99712 | -0.019952 | 0.4 | 1 | 1.1 | 0.9
13 | 1 | 0.0017867 | 0.0004478 | 0 | 0 | 1 | 0.9975 | -0.017349 | 0.4 | 1 | 1.1 | 0.9
14 | 1 | 0.0040305 | 0.0010101 | 0 | 0 | 1 | 0.99672 | -0.022684 | 0.4 | 1 | 1.1 | 0.9
50 | 1 | 0.012646 | 0.0031693 | 0 | 0 | 1 | 0.99521 | -0.033331 | 0.4 | 1 | 1.1 | 0.9
99 | 1 | 0.0017942 | 0.00044968 | 0 | 0 | 1 | 0.99518 | -0.03336 | 0.4 | 1 | 1.1 | 0.9
51 | 1 | 0 | 0 | 0 | 0 | 1 | 0.99426 | -0.039952 | 0.4 | 1 | 1.1 | 0.9
87 | 1 | 0.0036849 | 0.00092352 | 0 | 0 | 1 | 0.9925 | -0.052064 | 0.4 | 1 | 1.1 | 0.9
15 | 1 | 0.0018183 | 0.00045571 | 0 | 0 | 1 | 0.98252 | -0.1227 | 0.4 | 1 | 1.1 | 0.9
16 | 1 | 0.0013888 | 0.00034806 | 0 | 0 | 1 | 0.98251 | -0.12283 | 0.4 | 1 | 1.1 | 0.9
17 | 1 | 0.0019144 | 0.00047979 | 0 | 0 | 1 | 0.98275 | -0.12106 | 0.4 | 1 | 1.1 | 0.9
18 | 1 | 0.0068972 | 0.0017286 | 0 | 0 | 1 | 0.98241 | -0.12349 | 0.4 | 1 | 1.1 | 0.9
19 | 1 | 0.0044965 | 0.0011269 | 0 | 0 | 1 | 0.98293 | -0.11979 | 0.4 | 1 | 1.1 | 0.9
81 | 1 | 0 | 0 | 0 | 0 | 1 | 0.98326 | -0.11749 | 0.4 | 1 | 1.1 | 0.9
82 | 1 | 0.0021854 | 0.00054771 | 0 | 0 | 1 | 0.98369 | -0.11439 | 0.4 | 1 | 1.1 | 0.9
24 | 1 | 0 | 0 | 0 | 0 | 1 | 0.98242 | -0.12345 | 0.4 | 1 | 1.1 | 0.9
20 | 1 | 0.0013443 | 0.00033692 | 0 | 0 | 1 | 0.98193 | -0.12697 | 0.4 | 1 | 1.1 | 0.9
21 | 1 | 0.0010413 | 0.00026098 | 0 | 0 | 1 | 0.9818 | -0.1279 | 0.4 | 1 | 1.1 | 0.9
22 | 1 | 0 | 0 | 0 | 0 | 1 | 0.98196 | -0.12674 | 0.4 | 1 | 1.1 | 0.9
23 | 1 | 0.0017601 | 0.00044111 | 0 | 0 | 1 | 0.98174 | -0.12829 | 0.4 | 1 | 1.1 | 0.9
25 | 1 | 0.0034584 | 0.00086677 | 0 | 0 | 1 | 0.98182 | -0.12771 | 0.4 | 1 | 1.1 | 0.9
78 | 1 | 0.0025762 | 0.00064566 | 0 | 0 | 1 | 0.98231 | -0.1242 | 0.4 | 1 | 1.1 | 0.9
107 | 1 | 0.00043256 | 0.00010841 | 0 | 0 | 1 | 0.98172 | -0.12847 | 0.4 | 1 | 1.1 | 0.9
79 | 1 | 0.00088293 | 0.00022128 | 0 | 0 | 1 | 0.98225 | -0.12469 | 0.4 | 1 | 1.1 | 0.9
108 | 1 | 0.0040283 | 0.0010096 | 0 | 0 | 1 | 0.98162 | -0.12919 | 0.4 | 1 | 1.1 | 0.9
26 | 1 | 0.0035248 | 0.00088341 | 0 | 0 | 1 | 0.98565 | -0.10023 | 0.4 | 1 | 1.1 | 0.9
27 | 1 | 0.003317 | 0.00083132 | 0 | 0 | 1 | 0.98775 | -0.085358 | 0.4 | 1 | 1.1 | 0.9
28 | 1 | 0 | 0 | 0 | 0 | 1 | 0.98472 | -0.10679 | 0.4 | 1 | 1.1 | 0.9
29 | 1 | 0.0031911 | 0.00079975 | 0 | 0 | 1 | 0.98795 | -0.084007 | 0.4 | 1 | 1.1 | 0.9
30 | 1 | 0 | 0 | 0 | 0 | 1 | 0.98391 | -0.11251 | 0.4 | 1 | 1.1 | 0.9
31 | 1 | 0.002641 | 0.00066191 | 0 | 0 | 1 | 0.98451 | -0.10826 | 0.4 | 1 | 1.1 | 0.9
32 | 1 | 0.0030569 | 0.00076613 | 0 | 0 | 1 | 0.98937 | -0.074028 | 0.4 | 1 | 1.1 | 0.9
34 | 1 | 0.0036921 | 0.00092533 | 0 | 0 | 1 | 0.98367 | -0.11423 | 0.4 | 1 | 1.1 | 0.9
33 | 1 | 0 | 0 | 0 | 0 | 1 | 0.99109 | -0.061955 | 0.4 | 1 | 1.1 | 0.9
35 | 1 | 0.0021342 | 0.00053488 | 0 | 0 | 1 | 0.98366 | -0.11427 | 0.4 | 1 | 1.1 | 0.9
47 | 1 | 0.00080574 | 0.00020194 | 0 | 0 | 1 | 0.99079 | -0.064037 | 0.4 | 1 | 1.1 | 0.9
46 | 1 | 0.00090356 | 0.00022645 | 0 | 0 | 1 | 0.99077 | -0.064169 | 0.4 | 1 | 1.1 | 0.9
37 | 1 | 0.00099255 | 0.00024876 | 0 | 0 | 1 | 0.97579 | -0.17042 | 0.4 | 1 | 1.1 | 0.9
38 | 1 | 0 | 0 | 0 | 0 | 1 | 0.9757 | -0.17105 | 0.4 | 1 | 1.1 | 0.9
39 | 1 | 0 | 0 | 0 | 0 | 1 | 0.97605 | -0.16851 | 0.4 | 1 | 1.1 | 0.9
40 | 1 | 0.0013545 | 0.00033946 | 0 | 0 | 1 | 0.9756 | -0.17176 | 0.4 | 1 | 1.1 | 0.9
41 | 1 | 0.00093188 | 0.00023355 | 0 | 0 | 1 | 0.97553 | -0.17226 | 0.4 | 1 | 1.1 | 0.9
42 | 1 | 0.00090689 | 0.00022729 | 0 | 0 | 1 | 0.97614 | -0.16788 | 0.4 | 1 | 1.1 | 0.9
43 | 1 | 0.0012384 | 0.00031037 | 0 | 0 | 1 | 0.97594 | -0.16934 | 0.4 | 1 | 1.1 | 0.9
120 | 1 | 0.0014158 | 0.00035484 | 0 | 0 | 1 | 0.97523 | -0.1744 | 0.4 | 1 | 1.1 | 0.9
77 | 1 | 0.00096667 | 0.00024227 | 0 | 0 | 1 | 0.97634 | -0.16648 | 0.4 | 1 | 1.1 | 0.9
122 | 1 | 0.00086324 | 0.00021635 | 0 | 0 | 1 | 0.9758 | -0.1703 | 0.4 | 1 | 1.1 | 0.9
118 | 1 | 0 | 0 | 0 | 0 | 1 | 0.97516 | -0.17491 | 0.4 | 1 | 1.1 | 0.9
64 | 1 | 0.0015931 | 0.00039926 | 0 | 0 | 1 | 0.9769 | -0.16245 | 0.4 | 1 | 1.1 | 0.9
121 | 1 | 0.00085253 | 0.00021366 | 0 | 0 | 1 | 0.97577 | -0.17058 | 0.4 | 1 | 1.1 | 0.9
48 | 1 | 0.0043041 | 0.0010787 | 0 | 0 | 1 | 0.99073 | -0.064486 | 0.4 | 1 | 1.1 | 0.9
49 | 1 | 0.0019774 | 0.0004956 | 0 | 0 | 1 | 0.99028 | -0.067633 | 0.4 | 1 | 1.1 | 0.9
115 | 1 | 0.0067279 | 0.0016862 | 0 | 0 | 1 | 0.99021 | -0.068188 | 0.4 | 1 | 1.1 | 0.9
52 | 1 | 0.0017005 | 0.0004262 | 0 | 0 | 1 | 0.99166 | -0.058257 | 0.4 | 1 | 1.1 | 0.9
53 | 1 | 0.0013355 | 0.00033471 | 0 | 0 | 1 | 0.99131 | -0.060572 | 0.4 | 1 | 1.1 | 0.9
56 | 1 | 0 | 0 | 0 | 0 | 1 | 0.99083 | -0.064069 | 0.4 | 1 | 1.1 | 0.9
116 | 1 | 0 | 0 | 0 | 0 | 1 | 0.98961 | -0.07256 | 0.4 | 1 | 1.1 | 0.9
58 | 1 | 0 | 0 | 0 | 0 | 1 | 0.99028 | -0.067943 | 0.4 | 1 | 1.1 | 0.9
54 | 1 | 0.0032724 | 0.00082013 | 0 | 0 | 1 | 0.99031 | -0.067732 | 0.4 | 1 | 1.1 | 0.9
98 | 1 | 0.0033745 | 0.00084573 | 0 | 0 | 1 | 0.98828 | -0.081897 | 0.4 | 1 | 1.1 | 0.9
55 | 1 | 0.0059838 | 0.0014997 | 0 | 0 | 1 | 0.98997 | -0.070181 | 0.4 | 1 | 1.1 | 0.9
57 | 1 | 0.001222 | 0.00030627 | 0 | 0 | 1 | 0.98987 | -0.070847 | 0.4 | 1 | 1.1 | 0.9
59 | 1 | 0.0072497 | 0.0018169 | 0 | 0 | 1 | 0.98967 | -0.072288 | 0.4 | 1 | 1.1 | 0.9
93 | 1 | 0.0031496 | 0.00078936 | 0 | 0 | 1 | 0.99009 | -0.069333 | 0.4 | 1 | 1.1 | 0.9
111 | 1 | 0.0037736 | 0.00094575 | 0 | 0 | 1 | 0.9893 | -0.074894 | 0.4 | 1 | 1.1 | 0.9
60 | 1 | 0.0015746 | 0.00039464 | 0 | 0 | 1 | 0.98963 | -0.072536 | 0.4 | 1 | 1.1 | 0.9
91 | 1 | 0.00086818 | 0.00021759 | 0 | 0 | 1 | 0.98959 | -0.07289 | 0.4 | 1 | 1.1 | 0.9
69 | 1 | 0.0017601 | 0.00044111 | 0 | 0 | 1 | 0.98899 | -0.077071 | 0.4 | 1 | 1.1 | 0.9
112 | 1 | 0.0019231 | 0.00048197 | 0 | 0 | 1 | 0.98954 | -0.073207 | 0.4 | 1 | 1.1 | 0.9
113 | 1 | 0.0015315 | 0.00038383 | 0 | 0 | 1 | 0.98953 | -0.073277 | 0.4 | 1 | 1.1 | 0.9
63 | 1 | 0.0020515 | 0.00051417 | 0 | 0 | 1 | 0.97703 | -0.16154 | 0.4 | 1 | 1.1 | 0.9
88 | 1 | 0 | 0 | 0 | 0 | 1 | 0.97693 | -0.16219 | 0.4 | 1 | 1.1 | 0.9
89 | 1 | 0.0022523 | 0.00056449 | 0 | 0 | 1 | 0.97673 | -0.16366 | 0.4 | 1 | 1.1 | 0.9
65 | 1 | 0.0044056 | 0.0011041 | 0 | 0 | 1 | 0.98829 | -0.082028 | 0.4 | 1 | 1.1 | 0.9
66 | 1 | 0.0085585 | 0.002145 | 0 | 0 | 1 | 0.98826 | -0.08229 | 0.4 | 1 | 1.1 | 0.9
67 | 1 | 0 | 0 | 0 | 0 | 1 | 0.9889 | -0.077722 | 0.4 | 1 | 1.1 | 0.9
68 | 1 | 0 | 0 | 0 | 0 | 1 | 0.98806 | -0.083666 | 0.4 | 1 | 1.1 | 0.9
83 | 1 | 0.0020238 | 0.00050721 | 0 | 0 | 1 | 0.98789 | -0.084916 | 0.4 | 1 | 1.1 | 0.9
86 | 1 | 0.00064753 | 0.00016229 | 0 | 0 | 1 | 0.98782 | -0.085352 | 0.4 | 1 | 1.1 | 0.9
71 | 1 | 0.0010784 | 0.00027027 | 0 | 0 | 1 | 0.98616 | -0.096846 | 0.4 | 1 | 1.1 | 0.9
72 | 1 | 0.00076321 | 0.00019128 | 0 | 0 | 1 | 0.98574 | -0.099877 | 0.4 | 1 | 1.1 | 0.9
73 | 1 | 0.00076464 | 0.00019164 | 0 | 0 | 1 | 0.9868 | -0.092365 | 0.4 | 1 | 1.1 | 0.9
74 | 1 | 0.0017345 | 0.0004347 | 0 | 0 | 1 | 0.98528 | -0.10308 | 0.4 | 1 | 1.1 | 0.9
75 | 1 | 0.0015986 | 0.00040064 | 0 | 0 | 1 | 0.98756 | -0.08695 | 0.4 | 1 | 1.1 | 0.9
97 | 1 | 0.0030632 | 0.0007677 | 0 | 0 | 1 | 0.98767 | -0.086213 | 0.4 | 1 | 1.1 | 0.9
80 | 1 | 0.0019297 | 0.00048363 | 0 | 0 | 1 | 0.98222 | -0.12491 | 0.4 | 1 | 1.1 | 0.9
85 | 1 | 0.0011655 | 0.00029211 | 0 | 0 | 1 | 0.98775 | -0.085868 | 0.4 | 1 | 1.1 | 0.9
84 | 1 | 0.001254 | 0.00031429 | 0 | 0 | 1 | 0.98775 | -0.085871 | 0.4 | 1 | 1.1 | 0.9
102 | 1 | 0.0015074 | 0.00037779 | 0 | 0 | 1 | 0.97655 | -0.16498 | 0.4 | 1 | 1.1 | 0.9
101 | 1 | 0.0021275 | 0.00053319 | 0 | 0 | 1 | 0.97647 | -0.16551 | 0.4 | 1 | 1.1 | 0.9
90 | 1 | 0.0016315 | 0.00040888 | 0 | 0 | 1 | 0.98945 | -0.073845 | 0.4 | 1 | 1.1 | 0.9
92 | 1 | 0 | 0 | 0 | 0 | 1 | 0.98924 | -0.075337 | 0.4 | 1 | 1.1 | 0.9
94 | 1 | 0 | 0 | 0 | 0 | 1 | 0.98917 | -0.075862 | 0.4 | 1 | 1.1 | 0.9
95 | 1 | 0 | 0 | 0 | 0 | 1 | 0.98914 | -0.076087 | 0.4 | 1 | 1.1 | 0.9
96 | 1 | 0.00064798 | 0.0001624 | 0 | 0 | 1 | 0.9892 | -0.075639 | 0.4 | 1 | 1.1 | 0.9
110 | 1 | 0.00046489 | 0.00011651 | 0 | 0 | 1 | 0.98912 | -0.07621 | 0.4 | 1 | 1.1 | 0.9
105 | 1 | 0.00040646 | 0.00010187 | 0 | 0 | 1 | 0.9891 | -0.076327 | 0.4 | 1 | 1.1 | 0.9
117 | 1 | 0.0014457 | 0.00036234 | 0 | 0 | 1 | 0.98911 | -0.076294 | 0.4 | 1 | 1.1 | 0.9
100 | 1 | 0.00026368 | 6.6084e-05 | 0 | 0 | 1 | 0.98918 | -0.075771 | 0.4 | 1 | 1.1 | 0.9
109 | 1 | 0.0010151 | 0.0002544 | 0 | 0 | 1 | 0.98905 | -0.076718 | 0.4 | 1 | 1.1 | 0.9
104 | 1 | 0.00037479 | 9.3931e-05 | 0 | 0 | 1 | 0.9891 | -0.076331 | 0.4 | 1 | 1.1 | 0.9
128 | 1 | 0.00079222 | 0.00019855 | 0 | 0 | 1 | 0.98914 | -0.07607 | 0.4 | 1 | 1.1 | 0.9
103 | 1 | 0.0012502 | 0.00031332 | 0 | 0 | 1 | 0.98898 | -0.077174 | 0.4 | 1 | 1.1 | 0.9
106 | 1 | 0.0010286 | 0.00025779 | 0 | 0 | 1 | 0.98908 | -0.076462 | 0.4 | 1 | 1.1 | 0.9
119 | 1 | 0.0018509 | 0.00046387 | 0 | 0 | 1 | 0.97503 | -0.17588 | 0.4 | 1 | 1.1 | 0.9
124 | 1 | 0.0005547 | 0.00013902 | 0 | 0 | 1 | 0.97501 | -0.17604 | 0.4 | 1 | 1.1 | 0.9
125 | 1 | 0.0010897 | 0.00027311 | 0 | 0 | 1 | 0.97492 | -0.17668 | 0.4 | 1 | 1.1 | 0.9
123 | 1 | 0.0029662 | 0.00074341 | 0 | 0 | 1 | 0.97567 | -0.17124 | 0.4 | 1 | 1.1 | 0.9
126 | 1 | 0.00045431 | 0.00011386 | 0 | 0 | 1 | 0.9749 | -0.17682 | 0.4 | 1 | 1.1 | 0.9
127 | 1 | 0.0011982 | 0.00030029 | 0 | 0 | 1 | 0.97489 | -0.17685 | 0.4 | 1 | 1.1 | 0.9

## generator_data
GEN_BUS | PG | QG | QMAX | QMIN | VG | MBASE | GEN_STATUS | PMAX | PMIN
10 | 0.23632 | 0.059617 | 10 | -10 | 1 | 100 | 1 | 10 | 0

## branch_data
F_BUS | T_BUS | BR_R | BR_X | BR_B | RATE_A | RATE_B | RATE_C | TAP | SHIFT | BR_STATUS | ANGMIN | ANGMAX | P_in | Q_in | P_out | Q_out
1 | 2 | 0.092582 | 0.035608 | 9.3431e-11 | 0 | 0 | 0 | 0 | 0 | 1 | -90 | 90 | -0.0035454 | -0.00088844 | 0.0035454 | 0.00088844
1 | 3 | 1.3631 | 0.52427 | 1.3756e-09 | 0 | 0 | 0 | 0 | 0 | 1 | -90 | 90 | 0.002062 | 0.00051667 | -0.002062 | -0.00051678
2 | 4 | 1.4063 | 0.54088 | 1.4192e-09 | 0 | 0 | 0 | 0 | 0 | 1 | -90 | 90 | -0.005079 | -0.0012728 | 0.0050794 | 0.0012728
4 | 44 | 0.31608 | 0.12157 | 3.1898e-10 | 0 | 0 | 0 | 0 | 0 | 1 | -90 | 90 | -0.0065472 | -0.0016407 | 0.0065474 | 0.0016407
44 | 45 | 2.7802 | 1.0693 | 2.8057e-09 | 0 | 0 | 0 | 0 | 0 | 1 | -90 | 90 | -0.011005 | -0.002758 | 0.011009 | 0.0027591
45 | 31 | 5.1064 | 1.964 | 5.1533e-09 | 0 | 0 | 0 | 0 | 0 | 1 | -90 | 90 | -0.011009 | -0.0027591 | 0.011016 | 0.0027612
5 | 6 | 1.888 | 0.72617 | 1.9054e-09 | 0 | 0 | 0 | 0 | 0 | 1 | -90 | 90 | -0.035353 | -0.0088666 | 0.035379 | 0.0088765
5 | 7 | 0.27404 | 0.1054 | 2.7656e-10 | 0 | 0 | 0 | 0 | 0 | 1 | -90 | 90 | 0.032848 | 0.0082389 | -0.032845 | -0.0082376
6 | 8 | 1.7223 | 0.66244 | 1.7381e-09 | 0 | 0 | 0 | 0 | 0 | 1 | -90 | 90 | -0.036167 | -0.0090741 | 0.036192 | 0.0090835
7 | 9 | 2.5104 | 0.96555 | 2.5335e-09 | 0 | 0 | 0 | 0 | 0 | 1 | -90 | 90 | 0.029186 | 0.0073206 | -0.029162 | -0.0073117
8 | 70 | 1.3261 | 0.51005 | 1.3383e-09 | 0 | 0 | 0 | 0 | 0 | 1 | -90 | 90 | -0.037632 | -0.0094444 | 0.037653 | 0.0094523
9 | 61 | 1.6177 | 0.62217 | 1.6325e-09 | 0 | 0 | 0 | 0 | 0 | 1 | -90 | 90 | 0.02826 | 0.0070857 | -0.028246 | -0.0070803
70 | 36 | 4.8903 | 1.8809 | 4.9352e-09 | 0 | 0 | 0 | 0 | 0 | 1 | -90 | 90 | -0.038651 | -0.0097023 | 0.038732 | 0.0097329
61 | 62 | 1.6348 | 0.62878 | 1.6498e-09 | 0 | 0 | 0 | 0 | 0 | 1 | -90 | 90 | 0.027215 | 0.006822 | -0.027202 | -0.006817
36 | 30 | 1.4973 | 0.5759 | 1.5111e-09 | 0 | 0 | 0 | 0 | 0 | 1 | -90 | 90 | -0.04022 | -0.010106 | 0.040246 | 0.010116
62 | 63 | 1.8316 | 0.70445 | 1.8484e-09 | 0 | 0 | 0 | 0 | 0 | 1 | -90 | 90 | 0.0079425 | 0.0019898 | -0.0079412 | -0.0019895
62 | 64 | 1.3457 | 0.51756 | 1.358e-09 | 0 | 0 | 0 | 0 | 0 | 1 | -90 | 90 | 0.019259 | 0.0048272 | -0.019254 | -0.0048252
10 | 11 | 0.20944 | 0.080556 | 4.2273e-10 | 0 | 0 | 0 | 0 | 0 | 1 | -90 | 90 | 0.13103 | 0.033028 | -0.13099 | -0.033013
10 | 12 | 2.5419 | 0.97767 | 2.5653e-09 | 0 | 0 | 0 | 0 | 0 | 1 | -90 | 90 | 0.10344 | 0.026126 | -0.10315 | -0.026015
11 | 13 | 1.5762 | 0.60623 | 3.1813e-09 | 0 | 0 | 0 | 0 | 0 | 1 | -90 | 90 | 0.12715 | 0.032052 | -0.12688 | -0.031948
12 | 14 | 0.3652 | 0.14046 | 3.6855e-10 | 0 | 0 | 0 | 0 | 0 | 1 | -90 | 90 | 0.098058 | 0.024738 | -0.09802 | -0.024723
13 | 50 | 1.6667 | 0.64105 | 3.3641e-09 | 0 | 0 | 0 | 0 | 0 | 1 | -90 | 90 | 0.1251 | 0.0315 | -0.12482 | -0.031393
14 | 99 | 1.4861 | 0.57157 | 1.4997e-09 | 0 | 0 | 0 | 0 | 0 | 1 | -90 | 90 | 0.09399 | 0.023713 | -0.093849 | -0.023659
50 | 51 | 0.76636 | 0.29476 | 1.5468e-09 | 0 | 0 | 0 | 0 | 0 | 1 | -90 | 90 | 0.11217 | 0.028224 | -0.11207 | -0.028184
99 | 87 | 2.6439 | 1.0169 | 2.6681e-09 | 0 | 0 | 0 | 0 | 0 | 1 | -90 | 90 | 0.092055 | 0.023209 | -0.091814 | -0.023117
51 | 52 | 3.8264 | 1.4717 | 3.8615e-09 | 0 | 0 | 0 | 0 | 0 | 1 | -90 | 90 | 0.061687 | 0.015494 | -0.061531 | -0.015434
51 | 53 | 5.3047 | 2.0403 | 5.3534e-09 | 0 | 0 | 0 | 0 | 0 | 1 | -90 | 90 | 0.050382 | 0.01269 | -0.050237 | -0.012635
87 | 33 | 1.451 | 0.5581 | 1.4644e-09 | 0 | 0 | 0 | 0 | 0 | 1 | -90 | 90 | 0.088129 | 0.022194 | -0.088008 | -0.022147
15 | 16 | 0.19265 | 0.074098 | 1.9442e-10 | 0 | 0 | 0 | 0 | 0 | 1 | -90 | 90 | 0.0082867 | 0.0020768 | -0.0082865 | -0.0020768
15 | 17 | 2.0396 | 0.78445 | 2.0583e-09 | 0 | 0 | 0 | 0 | 0 | 1 | -90 | 90 | -0.010105 | -0.0025325 | 0.010107 | 0.0025332
16 | 18 | 1.2011 | 0.46196 | 1.2121e-09 | 0 | 0 | 0 | 0 | 0 | 1 | -90 | 90 | 0.0068978 | 0.0017287 | -0.0068972 | -0.0017286
17 | 19 | 1.3303 | 0.51166 | 1.3425e-09 | 0 | 0 | 0 | 0 | 0 | 1 | -90 | 90 | -0.012022 | -0.003013 | 0.012024 | 0.0030137
19 | 81 | 1.7569 | 0.67573 | 1.773e-09 | 0 | 0 | 0 | 0 | 0 | 1 | -90 | 90 | -0.01652 | -0.0041406 | 0.016526 | 0.0041425
81 | 82 | 1.1492 | 0.44199 | 1.1597e-09 | 0 | 0 | 0 | 0 | 0 | 1 | -90 | 90 | -0.034003 | -0.0085232 | 0.034017 | 0.0085287
81 | 24 | 4.2986 | 1.6533 | 4.338e-09 | 0 | 0 | 0 | 0 | 0 | 1 | -90 | 90 | 0.017477 | 0.0043807 | -0.017463 | -0.0043756
82 | 74 | 3.9432 | 1.5166 | 3.9794e-09 | 0 | 0 | 0 | 0 | 0 | 1 | -90 | 90 | -0.036203 | -0.0090764 | 0.036259 | 0.0090978
24 | 78 | 1.7419 | 0.66995 | 1.7578e-09 | 0 | 0 | 0 | 0 | 0 | 1 | -90 | 90 | 0.0053896 | 0.0013504 | -0.005389 | -0.0013503
24 | 22 | 3.4189 | 1.315 | 3.4502e-09 | 0 | 0 | 0 | 0 | 0 | 1 | -90 | 90 | 0.012073 | 0.0030252 | -0.012067 | -0.0030234
20 | 21 | 4.1627 | 1.601 | 4.2009e-09 | 0 | 0 | 0 | 0 | 0 | 1 | -90 | 90 | 0.0028018 | 0.0007016 | -0.0028015 | -0.00070186
20 | 22 | 0.70923 | 0.27278 | 7.1574e-10 | 0 | 0 | 0 | 0 | 0 | 1 | -90 | 90 | -0.0041462 | -0.0010385 | 0.0041463 | 0.0010385
21 | 23 | 2.7532 | 1.0589 | 2.7785e-09 | 0 | 0 | 0 | 0 | 0 | 1 | -90 | 90 | 0.0017601 | 0.00044088 | -0.00176 | -0.00044111
22 | 25 | 1.5341 | 0.59005 | 1.5482e-09 | 0 | 0 | 0 | 0 | 0 | 1 | -90 | 90 | 0.0079212 | 0.0019849 | -0.0079201 | -0.0019847
25 | 107 | 2.1472 | 0.82585 | 2.1669e-09 | 0 | 0 | 0 | 0 | 0 | 1 | -90 | 90 | 0.0044617 | 0.0011179 | -0.0044612 | -0.0011179
78 | 79 | 2.164 | 0.83232 | 2.1839e-09 | 0 | 0 | 0 | 0 | 0 | 1 | -90 | 90 | 0.0028129 | 0.00070465 | -0.0028127 | -0.00070479
107 | 108 | 2.2338 | 0.85915 | 2.2543e-09 | 0 | 0 | 0 | 0 | 0 | 1 | -90 | 90 | 0.0040287 | 0.0010095 | -0.0040283 | -0.0010096
79 | 80 | 1.4693 | 0.56511 | 1.4828e-09 | 0 | 0 | 0 | 0 | 0 | 1 | -90 | 90 | 0.0019297 | 0.00048351 | -0.0019297 | -0.00048363
26 | 27 | 2.9913 | 1.1505 | 3.0187e-09 | 0 | 0 | 0 | 0 | 0 | 1 | -90 | 90 | -0.06335 | -0.015919 | 0.063481 | 0.015969
26 | 28 | 1.3946 | 0.53638 | 1.4074e-09 | 0 | 0 | 0 | 0 | 0 | 1 | -90 | 90 | 0.059825 | 0.015035 | -0.05977 | -0.015014
27 | 29 | 0.25878 | 0.099531 | 2.6116e-10 | 0 | 0 | 0 | 0 | 0 | 1 | -90 | 90 | -0.066798 | -0.0168 | 0.066811 | 0.016805
28 | 30 | 1.5739 | 0.60535 | 1.5884e-09 | 0 | 0 | 0 | 0 | 0 | 1 | -90 | 90 | 0.046111 | 0.01159 | -0.046074 | -0.011576
28 | 31 | 1.3611 | 0.52348 | 1.3735e-09 | 0 | 0 | 0 | 0 | 0 | 1 | -90 | 90 | 0.01366 | 0.0034241 | -0.013657 | -0.0034231
29 | 32 | 1.8267 | 0.70258 | 1.8435e-09 | 0 | 0 | 0 | 0 | 0 | 1 | -90 | 90 | -0.070002 | -0.017605 | 0.070099 | 0.017642
30 | 34 | 3.7057 | 1.4253 | 3.7397e-09 | 0 | 0 | 0 | 0 | 0 | 1 | -90 | 90 | 0.0058277 | 0.0014604 | -0.0058263 | -0.0014602
32 | 33 | 2.1238 | 0.81684 | 2.1433e-09 | 0 | 0 | 0 | 0 | 0 | 1 | -90 | 90 | -0.073156 | -0.018408 | 0.073279 | 0.018455
34 | 35 | 0.29315 | 0.11275 | 2.9584e-10 | 0 | 0 | 0 | 0 | 0 | 1 | -90 | 90 | 0.0021342 | 0.00053486 | -0.0021342 | -0.00053488
33 | 47 | 1.8085 | 0.69558 | 1.8251e-09 | 0 | 0 | 0 | 0 | 0 | 1 | -90 | 90 | 0.014728 | 0.0036917 | -0.014724 | -0.0036902
47 | 46 | 0.12135 | 0.046671 | 1.2246e-10 | 0 | 0 | 0 | 0 | 0 | 1 | -90 | 90 | 0.013918 | 0.0034883 | -0.013918 | -0.0034882
46 | 48 | 0.31096 | 0.1196 | 3.1381e-10 | 0 | 0 | 0 | 0 | 0 | 1 | -90 | 90 | 0.013014 | 0.0032618 | -0.013014 | -0.0032616
37 | 38 | 0.89143 | 0.34286 | 8.9961e-10 | 0 | 0 | 0 | 0 | 0 | 1 | -90 | 90 | 0.0088553 | 0.002218 | -0.0088545 | -0.0022178
37 | 39 | 2.395 | 0.92114 | 2.417e-09 | 0 | 0 | 0 | 0 | 0 | 1 | -90 | 90 | -0.0098479 | -0.0024668 | 0.0098504 | 0.0024676
38 | 40 | 6.475 | 2.4904 | 6.5345e-09 | 0 | 0 | 0 | 0 | 0 | 1 | -90 | 90 | 0.0013546 | 0.00033889 | -0.0013544 | -0.00033946
38 | 41 | 1.9864 | 0.76399 | 2.0046e-09 | 0 | 0 | 0 | 0 | 0 | 1 | -90 | 90 | 0.0075 | 0.0018789 | -0.0074987 | -0.0018786
39 | 42 | 0.49482 | 0.19032 | 4.9936e-10 | 0 | 0 | 0 | 0 | 0 | 1 | -90 | 90 | -0.015772 | -0.0039513 | 0.015774 | 0.0039517
39 | 43 | 1.7283 | 0.66471 | 1.7441e-09 | 0 | 0 | 0 | 0 | 0 | 1 | -90 | 90 | 0.005922 | 0.0014837 | -0.0059213 | -0.0014836
41 | 120 | 4.039 | 1.5535 | 4.076e-09 | 0 | 0 | 0 | 0 | 0 | 1 | -90 | 90 | 0.0065668 | 0.0016451 | -0.0065649 | -0.0016447
42 | 77 | 1.0413 | 0.40051 | 1.0509e-09 | 0 | 0 | 0 | 0 | 0 | 1 | -90 | 90 | -0.016681 | -0.004179 | 0.016684 | 0.0041802
43 | 122 | 2.5371 | 0.97579 | 2.5603e-09 | 0 | 0 | 0 | 0 | 0 | 1 | -90 | 90 | 0.004683 | 0.0011732 | -0.0046824 | -0.0011732
120 | 118 | 1.2415 | 0.47752 | 1.2529e-09 | 0 | 0 | 0 | 0 | 0 | 1 | -90 | 90 | 0.0051491 | 0.0012899 | -0.0051487 | -0.0012899
77 | 64 | 2.8389 | 1.0919 | 2.8649e-09 | 0 | 0 | 0 | 0 | 0 | 1 | -90 | 90 | -0.017651 | -0.0044224 | 0.01766 | 0.004426
122 | 121 | 0.92373 | 0.35528 | 9.322e-10 | 0 | 0 | 0 | 0 | 0 | 1 | -90 | 90 | 0.0038191 | 0.00095688 | -0.003819 | -0.00095692
118 | 119 | 2.3214 | 0.89284 | 2.3427e-09 | 0 | 0 | 0 | 0 | 0 | 1 | -90 | 90 | 0.0051487 | 0.0012899 | -0.005148 | -0.0012898
121 | 123 | 2.7479 | 1.0569 | 2.7732e-09 | 0 | 0 | 0 | 0 | 0 | 1 | -90 | 90 | 0.0029665 | 0.00074325 | -0.0029662 | -0.00074341
48 | 49 | 4.6196 | 1.7768 | 4.662e-09 | 0 | 0 | 0 | 0 | 0 | 1 | -90 | 90 | 0.0087097 | 0.0021829 | -0.0087059 | -0.0021819
49 | 115 | 1.0525 | 0.40481 | 1.0622e-09 | 0 | 0 | 0 | 0 | 0 | 1 | -90 | 90 | 0.0067284 | 0.0016863 | -0.0067279 | -0.0016862
52 | 56 | 1.2452 | 0.47894 | 1.2567e-09 | 0 | 0 | 0 | 0 | 0 | 1 | -90 | 90 | 0.05983 | 0.015007 | -0.059782 | -0.014989
53 | 116 | 3.154 | 1.2131 | 3.1829e-09 | 0 | 0 | 0 | 0 | 0 | 1 | -90 | 90 | 0.048901 | 0.012301 | -0.04882 | -0.012269
56 | 58 | 1.3393 | 0.5151 | 1.3515e-09 | 0 | 0 | 0 | 0 | 0 | 1 | -90 | 90 | 0.037003 | 0.009278 | -0.036983 | -0.0092705
56 | 54 | 2.0571 | 0.79118 | 2.0759e-09 | 0 | 0 | 0 | 0 | 0 | 1 | -90 | 90 | 0.022779 | 0.0057111 | -0.022768 | -0.0057069
116 | 98 | 2.4494 | 0.94209 | 2.4719e-09 | 0 | 0 | 0 | 0 | 0 | 1 | -90 | 90 | 0.04882 | 0.012269 | -0.048756 | -0.012245
58 | 93 | 1.3285 | 0.51096 | 1.3407e-09 | 0 | 0 | 0 | 0 | 0 | 1 | -90 | 90 | 0.01335 | 0.0033437 | -0.013348 | -0.0033429
58 | 111 | 3.7586 | 1.4456 | 3.7931e-09 | 0 | 0 | 0 | 0 | 0 | 1 | -90 | 90 | 0.023632 | 0.0059268 | -0.02361 | -0.0059184
54 | 55 | 1.6043 | 0.61702 | 1.619e-09 | 0 | 0 | 0 | 0 | 0 | 1 | -90 | 90 | 0.019495 | 0.0048867 | -0.019489 | -0.0048844
98 | 97 | 1.2144 | 0.46706 | 1.2255e-09 | 0 | 0 | 0 | 0 | 0 | 1 | -90 | 90 | 0.045382 | 0.0114 | -0.045355 | -0.011389
55 | 57 | 0.63002 | 0.24231 | 6.358e-10 | 0 | 0 | 0 | 0 | 0 | 1 | -90 | 90 | 0.013505 | 0.0033847 | -0.013504 | -0.0033843
57 | 59 | 1.4968 | 0.57568 | 1.5105e-09 | 0 | 0 | 0 | 0 | 0 | 1 | -90 | 90 | 0.012282 | 0.003078 | -0.012279 | -0.0030772
59 | 60 | 0.62845 | 0.24171 | 6.3422e-10 | 0 | 0 | 0 | 0 | 0 | 1 | -90 | 90 | 0.0050297 | 0.0012603 | -0.0050295 | -0.0012603
93 | 91 | 4.4434 | 1.709 | 4.4842e-09 | 0 | 0 | 0 | 0 | 0 | 1 | -90 | 90 | 0.010198 | 0.0025535 | -0.010193 | -0.002552
111 | 69 | 1.3993 | 0.53817 | 1.4121e-09 | 0 | 0 | 0 | 0 | 0 | 1 | -90 | 90 | 0.019836 | 0.0049726 | -0.01983 | -0.0049705
60 | 112 | 2.4767 | 0.95258 | 2.4994e-09 | 0 | 0 | 0 | 0 | 0 | 1 | -90 | 90 | 0.0034549 | 0.00086563 | -0.0034546 | -0.00086575
91 | 90 | 1.3046 | 0.50176 | 1.3165e-09 | 0 | 0 | 0 | 0 | 0 | 1 | -90 | 90 | 0.009325 | 0.0023344 | -0.0093237 | -0.0023341
69 | 67 | 0.45916 | 0.1766 | 4.6338e-10 | 0 | 0 | 0 | 0 | 0 | 1 | -90 | 90 | 0.01807 | 0.0045294 | -0.018068 | -0.0045288
112 | 113 | 0.58576 | 0.22529 | 5.9113e-10 | 0 | 0 | 0 | 0 | 0 | 1 | -90 | 90 | 0.0015315 | 0.00038378 | -0.0015315 | -0.00038383
63 | 88 | 1.3837 | 0.5322 | 1.3964e-09 | 0 | 0 | 0 | 0 | 0 | 1 | -90 | 90 | 0.0058897 | 0.0014753 | -0.0058891 | -0.0014752
88 | 89 | 3.1051 | 1.1943 | 3.1336e-09 | 0 | 0 | 0 | 0 | 0 | 1 | -90 | 90 | 0.0058891 | 0.0014752 | -0.0058879 | -0.0014751
89 | 102 | 4.4871 | 1.7258 | 4.5283e-09 | 0 | 0 | 0 | 0 | 0 | 1 | -90 | 90 | 0.0036356 | 0.00091057 | -0.003635 | -0.00091075
65 | 66 | 0.24466 | 0.094098 | 2.469e-10 | 0 | 0 | 0 | 0 | 0 | 1 | -90 | 90 | 0.013652 | 0.0034208 | -0.013652 | -0.0034206
65 | 67 | 3.034 | 1.1669 | 3.0619e-09 | 0 | 0 | 0 | 0 | 0 | 1 | -90 | 90 | -0.018058 | -0.0045249 | 0.018068 | 0.0045288
66 | 68 | 3.4324 | 1.3201 | 3.4639e-09 | 0 | 0 | 0 | 0 | 0 | 1 | -90 | 90 | 0.0050931 | 0.0012757 | -0.0050921 | -0.0012756
68 | 83 | 3.1187 | 1.1995 | 3.1473e-09 | 0 | 0 | 0 | 0 | 0 | 1 | -90 | 90 | 0.0050921 | 0.0012756 | -0.0050912 | -0.0012756
83 | 86 | 1.8054 | 0.69439 | 1.822e-09 | 0 | 0 | 0 | 0 | 0 | 1 | -90 | 90 | 0.0030674 | 0.00076837 | -0.0030672 | -0.00076848
86 | 85 | 2.7103 | 1.0424 | 2.7351e-09 | 0 | 0 | 0 | 0 | 0 | 1 | -90 | 90 | 0.0024197 | 0.00060619 | -0.0024195 | -0.00060639
71 | 72 | 0.99212 | 0.38159 | 1.0012e-09 | 0 | 0 | 0 | 0 | 0 | 1 | -90 | 90 | 0.03879 | 0.0097364 | -0.038774 | -0.0097302
71 | 73 | 1.4288 | 0.54955 | 1.4419e-09 | 0 | 0 | 0 | 0 | 0 | 1 | -90 | 90 | -0.039869 | -0.010007 | 0.039893 | 0.010016
72 | 74 | 1.0702 | 0.41162 | 1.08e-09 | 0 | 0 | 0 | 0 | 0 | 1 | -90 | 90 | 0.038011 | 0.0095389 | -0.037994 | -0.0095325
73 | 75 | 1.696 | 0.6523 | 1.7115e-09 | 0 | 0 | 0 | 0 | 0 | 1 | -90 | 90 | -0.040658 | -0.010208 | 0.040689 | 0.010219
75 | 97 | 0.22217 | 0.08545 | 2.2421e-10 | 0 | 0 | 0 | 0 | 0 | 1 | -90 | 90 | -0.042287 | -0.01062 | 0.042292 | 0.010622
85 | 84 | 0.034662 | 0.013332 | 3.498e-11 | 0 | 0 | 0 | 0 | 0 | 1 | -90 | 90 | 0.001254 | 0.00031429 | -0.001254 | -0.00031429
102 | 101 | 3.1006 | 1.1925 | 3.1291e-09 | 0 | 0 | 0 | 0 | 0 | 1 | -90 | 90 | 0.0021276 | 0.00053295 | -0.0021274 | -0.00053319
90 | 92 | 2.4664 | 0.94861 | 2.489e-09 | 0 | 0 | 0 | 0 | 0 | 1 | -90 | 90 | 0.0076923 | 0.0019252 | -0.0076907 | -0.0019248
92 | 94 | 2.4447 | 0.94025 | 2.4671e-09 | 0 | 0 | 0 | 0 | 0 | 1 | -90 | 90 | 0.0027307 | 0.00068331 | -0.0027305 | -0.00068348
92 | 95 | 2.9305 | 1.1271 | 2.9574e-09 | 0 | 0 | 0 | 0 | 0 | 1 | -90 | 90 | 0.003256 | 0.0008153 | -0.0032557 | -0.00081546
92 | 96 | 2.2531 | 0.86657 | 2.2737e-09 | 0 | 0 | 0 | 0 | 0 | 1 | -90 | 90 | 0.001704 | 0.00042623 | -0.0017039 | -0.00042642
94 | 110 | 1.619 | 0.62268 | 1.6338e-09 | 0 | 0 | 0 | 0 | 0 | 1 | -90 | 90 | 0.0027305 | 0.00068348 | -0.0027304 | -0.00068358
95 | 105 | 1.6923 | 0.6509 | 1.7079e-09 | 0 | 0 | 0 | 0 | 0 | 1 | -90 | 90 | 0.0018099 | 0.00045329 | -0.0018098 | -0.00045343
95 | 117 | 1.8287 | 0.70335 | 1.8455e-09 | 0 | 0 | 0 | 0 | 0 | 1 | -90 | 90 | 0.0014458 | 0.00036217 | -0.0014457 | -0.00036234
96 | 100 | 1.5842 | 0.60931 | 1.5987e-09 | 0 | 0 | 0 | 0 | 0 | 1 | -90 | 90 | 0.001056 | 0.00026402 | -0.0010559 | -0.00026417
110 | 109 | 2.8511 | 1.0966 | 2.8773e-09 | 0 | 0 | 0 | 0 | 0 | 1 | -90 | 90 | 0.0022655 | 0.00056707 | -0.0022653 | -0.00056729
105 | 104 | 0.034939 | 0.013438 | 3.5259e-11 | 0 | 0 | 0 | 0 | 0 | 1 | -90 | 90 | 0.0014034 | 0.00035156 | -0.0014034 | -0.00035157
100 | 128 | 4.8027 | 1.8472 | 4.8468e-09 | 0 | 0 | 0 | 0 | 0 | 1 | -90 | 90 | 0.00079225 | 0.00019809 | -0.00079222 | -0.00019855
109 | 103 | 4.6478 | 1.7876 | 4.6905e-09 | 0 | 0 | 0 | 0 | 0 | 1 | -90 | 90 | 0.0012502 | 0.00031289 | -0.0012502 | -0.00031332
104 | 106 | 1.6239 | 0.62457 | 1.6388e-09 | 0 | 0 | 0 | 0 | 0 | 1 | -90 | 90 | 0.0010286 | 0.00025763 | -0.0010286 | -0.00025779
119 | 124 | 0.58861 | 0.22639 | 5.9401e-10 | 0 | 0 | 0 | 0 | 0 | 1 | -90 | 90 | 0.0032972 | 0.00082595 | -0.0032971 | -0.00082598
124 | 125 | 2.9098 | 1.1192 | 2.9365e-09 | 0 | 0 | 0 | 0 | 0 | 1 | -90 | 90 | 0.0027424 | 0.00068696 | -0.0027422 | -0.00068715
125 | 126 | 1.0048 | 0.38646 | 1.014e-09 | 0 | 0 | 0 | 0 | 0 | 1 | -90 | 90 | 0.0016525 | 0.00041404 | -0.0016525 | -0.00041412
126 | 127 | 0.33684 | 0.12955 | 3.3993e-10 | 0 | 0 | 0 | 0 | 0 | 1 | -90 | 90 | 0.0011982 | 0.00030026 | -0.0011982 | -0.00030029