## bus_data
BUS_I | BUS_TYPE | Pd | Qd | Gs | Bs | area | Vm | Va | baseKV | zone | Vmax | Vmin
1 | 1 | 0.015574 | 0.0039033 | 0 | 0 | 1 | 0.97452 | -0.1787 | 0.4 | 1 | 1.1 | 0.9
2 | 1 | 0.00092079 | 0.00023077 | 0 | 0 | 1 | 0.97426 | -0.18054 | 0.4 | 1 | 1.1 | 0.9
3 | 1 | 0.022074 | 0.0055322 | 0 | 0 | 1 | 0.97619 | -0.16677 | 0.4 | 1 | 1.1 | 0.9
4 | 1 | 0.009382 | 0.0023513 | 0 | 0 | 1 | 0.97416 | -0.18127 | 0.4 | 1 | 1.1 | 0.9
5 | 1 | 0 | 0 | 0 | 0 | 1 | 0.98187 | -0.1263 | 0.4 | 1 | 1.1 | 0.9
50 | 1 | 0 | 0 | 0 | 0 | 1 | 0.98862 | -0.078757 | 0.4 | 1 | 1.1 | 0.9
8 | 1 | 0.0011316 | 0.00028361 | 0 | 0 | 1 | 0.9885 | -0.079634 | 0.4 | 1 | 1.1 | 0.9
49 | 1 | 0.0025656 | 0.00064301 | 0 | 0 | 1 | 0.98991 | -0.069769 | 0.4 | 1 | 1.1 | 0.9
53 | 1 | 0.014484 | 0.0036301 | 0 | 0 | 1 | 0.98522 | -0.10303 | 0.4 | 1 | 1.1 | 0.9
13 | 1 | 0 | 0 | 0 | 0 | 1 | 0.98597 | -0.097661 | 0.4 | 1 | 1.1 | 0.9
54 | 1 | 0.010887 | 0.0027287 | 0 | 0 | 1 | 0.97397 | -0.18268 | 0.4 | 1 | 1.1 | 0.9
64 | 1 | 0 | 0 | 0 | 0 | 1 | 0.97978 | -0.14112 | 0.4 | 1 | 1.1 | 0.9
69 | 1 | 0.0014997 | 0.00037585 | 0 | 0 | 1 | 0.97395 | -0.18279 | 0.4 | 1 | 1.1 | 0.9
72 | 1 | 0.0088679 | 0.0022225 | 0 | 0 | 1 | 0.97687 | -0.16191 | 0.4 | 1 | 1.1 | 0.9
6 | 1 | 0.00088723 | 0.00022236 | 0 | 0 | 1 | 0.98844 | -0.080031 | 0.4 | 1 | 1.1 | 0.9
7 | 1 | 0.0012764 | 0.00031989 | 0 | 0 | 1 | 0.98847 | -0.079835 | 0.4 | 1 | 1.1 | 0.9
9 | 1 | 0.0036853 | 0.00092362 | 0 | 0 | 1 | 0.98144 | -0.12975 | 0.4 | 1 | 1.1 | 0.9
10 | 1 | 0.0019307 | 0.00048387 | 0 | 0 | 1 | 0.98044 | -0.13692 | 0.4 | 1 | 1.1 | 0.9
11 | 1 | 0 | 0 | 0 | 0 | 1 | 0.98233 | -0.12343 | 0.4 | 1 | 1.1 | 0.9
12 | 1 | 0.0049588 | 0.0012428 | 0 | 0 | 1 | 0.97967 | -0.14239 | 0.4 | 1 | 1.1 | 0.9
14 | 1 | 0.0030061 | 0.00075339 | 0 | 0 | 1 | 0.98113 | -0.13192 | 0.4 | 1 | 1.1 | 0.9
23 | 1 | 0.0021666 | 0.00054299 | 0 | 0 | 1 | 0.97918 | -0.14593 | 0.4 | 1 | 1.1 | 0.9
63 | 1 | 0.0021971 | 0.00055066 | 0 | 0 | 1 | 0.99332 | -0.046159 | 0.4 | 1 | 1.1 | 0.9
15 | 1 | 0 | 0 | 0 | 0 | 1 | 0.97973 | -0.14192 | 0.4 | 1 | 1.1 | 0.9
22 | 1 | 0.0018038 | 0.00045206 | 0 | 0 | 1 | 0.97904 | -0.14691 | 0.4 | 1 | 1.1 | 0.9
61 | 1 | 0.0004946 | 0.00012396 | 0 | 0 | 1 | 0.99761 | -0.016463 | 0.4 | 1 | 1.1 | 0.9
62 | 1 | 0.0025199 | 0.00063155 | 0 | 0 | 1 | 0.99559 | -0.030454 | 0.4 | 1 | 1.1 | 0.9
60 | 3 | 0.0036593 | 0.0009171 | 0 | 0 | 1 | 1 | 0 | 0.4 | 1 | 1.1 | 0.9
70 | 1 | 0.00084076 | 0.00021071 | 0 | 0 | 1 | 0.9754 | -0.17245 | 0.4 | 1 | 1.1 | 0.9
71 | 1 | 0 | 0 | 0 | 0 | 1 | 0.97546 | -0.17201 | 0.4 | 1 | 1.1 | 0.9
74 | 1 | 0.016807 | 0.0042123 | 0 | 0 | 1 | 0.97551 | -0.17168 | 0.4 | 1 | 1.1 | 0.9
16 | 1 | 0.0031177 | 0.00078138 | 0 | 0 | 1 | 0.97953 | -0.14333 | 0.4 | 1 | 1.1 | 0.9
17 | 1 | 0.0025636 | 0.0006425 | 0 | 0 | 1 | 0.97872 | -0.1491 | 0.4 | 1 | 1.1 | 0.9
44 | 1 | 0.0016699 | 0.00041852 | 0 | 0 | 1 | 0.97952 | -0.1434 | 0.4 | 1 | 1.1 | 0.9
67 | 1 | 0 | 0 | 0 | 0 | 1 | 0.97806 | -0.1538 | 0.4 | 1 | 1.1 | 0.9
45 | 1 | 0.0013041 | 0.00032684 | 0 | 0 | 1 | 0.97946 | -0.14387 | 0.4 | 1 | 1.1 | 0.9
40 | 1 | 0.0019003 | 0.00047625 | 0 | 0 | 1 | 0.9776 | -0.15712 | 0.4 | 1 | 1.1 | 0.9
18 | 1 | 0.0019452 | 0.00048751 | 0 | 0 | 1 | 0.97775 | -0.15611 | 0.4 | 1 | 1.1 | 0.9
19 | 1 | 0 | 0 | 0 | 0 | 1 | 0.97788 | -0.15521 | 0.4 | 1 | 1.1 | 0.9
20 | 1 | 0.0013317 | 0.00033377 | 0 | 0 | 1 | 0.97821 | -0.15283 | 0.4 | 1 | 1.1 | 0.9
21 | 1 | 0.0011503 | 0.0002883 | 0 | 0 | 1 | 0.97775 | -0.15616 | 0.4 | 1 | 1.1 | 0.9
25 | 1 | 0.0019063 | 0.00047776 | 0 | 0 | 1 | 0.97833 | -0.15196 | 0.4 | 1 | 1.1 | 0.9
66 | 1 | 0.0021575 | 0.00054072 | 0 | 0 | 1 | 0.97771 | -0.15641 | 0.4 | 1 | 1.1 | 0.9
24 | 1 | 0.0026007 | 0.00065179 | 0 | 0 | 1 | 0.97863 | -0.14983 | 0.4 | 1 | 1.1 | 0.9
65 | 1 | 0.0018734 | 0.00046953 | 0 | 0 | 1 | 0.97766 | -0.15675 | 0.4 | 1 | 1.1 | 0.9
26 | 1 | 0.0037264 | 0.00093393 | 0 | 0 | 1 | 0.97298 | -0.19025 | 0.4 | 1 | 1.1 | 0.9
27 | 1 | 0.00063101 | 0.00015815 | 0 | 0 | 1 | 0.97285 | -0.19122 | 0.4 | 1 | 1.1 | 0.9
56 | 1 | 0.0014054 | 0.00035224 | 0 | 0 | 1 | 0.97338 | -0.1874 | 0.4 | 1 | 1.1 | 0.9
48 | 1 | 0.0023262 | 0.00058301 | 0 | 0 | 1 | 0.97259 | -0.19306 | 0.4 | 1 | 1.1 | 0.9
55 | 1 | 0.00031794 | 7.9684e-05 | 0 | 0 | 1 | 0.97342 | -0.1871 | 0.4 | 1 | 1.1 | 0.9
47 | 1 | 0.0018946 | 0.00047483 | 0 | 0 | 1 | 0.97246 | -0.19399 | 0.4 | 1 | 1.1 | 0.9
42 | 1 | 0.00057821 | 0.00014491 | 0 | 0 | 1 | 0.97326 | -0.18826 | 0.4 | 1 | 1.1 | 0.9
41 | 1 | 0.002912 | 0.00072982 | 0 | 0 | 1 | 0.97313 | -0.18917 | 0.4 | 1 | 1.1 | 0.9
57 | 1 | 0 | 0 | 0 | 0 | 1 | 0.97429 | -0.18082 | 0.4 | 1 | 1.1 | 0.9
29 | 1 | 0.004696 | 0.0011769 | 0 | 0 | 1 | 0.99622 | -0.026033 | 0.4 | 1 | 1.1 | 0.9
30 | 1 | 0.0028365 | 0.0007109 | 0 | 0 | 1 | 0.99174 | -0.057001 | 0.4 | 1 | 1.1 | 0.9
31 | 1 | 0 | 0 | 0 | 0 | 1 | 0.99652 | -0.02393 | 0.4 | 1 | 1.1 | 0.9
32 | 1 | 0.00091262 | 0.00022872 | 0 | 0 | 1 | 0.99003 | -0.068913 | 0.4 | 1 | 1.1 | 0.9
33 | 1 | 0 | 0 | 0 | 0 | 1 | 0.99687 | -0.02154 | 0.4 | 1 | 1.1 | 0.9
34 | 1 | 0.001834 | 0.00045965 | 0 | 0 | 1 | 0.99621 | -0.026094 | 0.4 | 1 | 1.1 | 0.9
58 | 1 | 0.0031478 | 0.00078891 | 0 | 0 | 1 | 0.9985 | -0.0103 | 0.4 | 1 | 1.1 | 0.9
68 | 1 | 0.0022596 | 0.00056631 | 0 | 0 | 1 | 0.99595 | -0.027947 | 0.4 | 1 | 1.1 | 0.9
59 | 1 | 0.0038633 | 0.00096823 | 0 | 0 | 1 | 0.9992 | -0.0054701 | 0.4 | 1 | 1.1 | 0.9
75 | 1 | 0.0059419 | 0.0014892 | 0 | 0 | 1 | 0.9956 | -0.030444 | 0.4 | 1 | 1.1 | 0.9
35 | 1 | 0.00074206 | 0.00018598 | 0 | 0 | 1 | 0.97612 | -0.16769 | 0.4 | 1 | 1.1 | 0.9
36 | 1 | 0.00062908 | 0.00015766 | 0 | 0 | 1 | 0.97591 | -0.16919 | 0.4 | 1 | 1.1 | 0.9
37 | 1 | 0 | 0 | 0 | 0 | 1 | 0.97696 | -0.16171 | 0.4 | 1 | 1.1 | 0.9
38 | 1 | 0.00060732 | 0.00015221 | 0 | 0 | 1 | 0.97539 | -0.17295 | 0.4 | 1 | 1.1 | 0.9
39 | 1 | 0.0015641 | 0.00039201 | 0 | 0 | 1 | 0.97692 | -0.162 | 0.4 | 1 | 1.1 | 0.9
51 | 1 | 0 | 0 | 0 | 0 | 1 | 0.97485 | -0.17678 | 0.4 | 1 | 1.1 | 0.9
46 | 1 | 0.0011281 | 0.00028272 | 0 | 0 | 1 | 0.97246 | -0.19403 | 0.4 | 1 | 1.1 | 0.9
52 | 1 | 0.0019982 | 0.0005008 | 0 | 0 | 1 | 0.97943 | -0.14408 | 0.4 | 1 | 1.1 | 0.9
73 | 1 | 0.019891 | 0.0049853 | 0 | 0 | 1 | 0.97572 | -0.17016 | 0.4 | 1 | 1.1 | 0.9

## generator_data
GEN_BUS | PG | QG | QMAX | QMIN | VG | MBASE | GEN_STATUS | PMAX | PMIN
60 | 0.22737 | 0.057549 | 10 | -10 | 1 | 100 | 1 | 10 | 0

## branch_data
F_BUS | T_BUS | BR_R | BR_X | BR_B | RATE_A | RATE_B | RATE_C | TAP | SHIFT | BR_STATUS | ANGMIN | ANGMAX | P_in | Q_in | P_out | Q_out
1 | 2 | 1.0073 | 0.38741 | 1.0165e-09 | 0 | 0 | 0 | 0 | 0 | 1 | -90 | 90 | 0.0227 | 0.0056903 | -0.022694 | -0.0056882
1 | 3 | 3.8631 | 1.4858 | 3.8985e-09 | 0 | 0 | 0 | 0 | 0 | 1 | -90 | 90 | -0.038274 | -0.0095937 | 0.038337 | 0.0096176
2 | 4 | 0.41483 | 0.15955 | 4.1864e-10 | 0 | 0 | 0 | 0 | 0 | 1 | -90 | 90 | 0.021773 | 0.0054574 | -0.021771 | -0.0054566
3 | 5 | 8.3727 | 3.2203 | 8.4495e-09 | 0 | 0 | 0 | 0 | 0 | 1 | -90 | 90 | -0.060411 | -0.01515 | 0.060752 | 0.01528
4 | 54 | 1.4017 | 0.53913 | 1.4146e-09 | 0 | 0 | 0 | 0 | 0 | 1 | -90 | 90 | 0.012389 | 0.0031053 | -0.012387 | -0.0031045
5 | 64 | 4.002 | 1.5393 | 4.0388e-09 | 0 | 0 | 0 | 0 | 0 | 1 | -90 | 90 | 0.046684 | 0.011735 | -0.046588 | -0.011698
5 | 50 | 5.6295 | 2.1652 | 1.1362e-08 | 0 | 0 | 0 | 0 | 0 | 1 | -90 | 90 | -0.10744 | -0.027015 | 0.10815 | 0.027289
50 | 8 | 3.3832 | 1.3012 | 3.4143e-09 | 0 | 0 | 0 | 0 | 0 | 1 | -90 | 90 | 0.0032957 | 0.00082532 | -0.0032953 | -0.0008255
50 | 49 | 1.0408 | 0.40032 | 2.1008e-09 | 0 | 0 | 0 | 0 | 0 | 1 | -90 | 90 | -0.11145 | -0.028114 | 0.11159 | 0.028168
8 | 7 | 1.1821 | 0.45464 | 1.1929e-09 | 0 | 0 | 0 | 0 | 0 | 1 | -90 | 90 | 0.0021637 | 0.00054189 | -0.0021636 | -0.00054198
49 | 32 | 0.097005 | 0.03731 | 1.9579e-10 | 0 | 0 | 0 | 0 | 0 | 1 | -90 | 90 | -0.11415 | -0.028811 | 0.11417 | 0.028817
53 | 13 | 4.686 | 1.8023 | 4.729e-09 | 0 | 0 | 0 | 0 | 0 | 1 | -90 | 90 | -0.014484 | -0.0036301 | 0.014495 | 0.0036338
13 | 63 | 8.6335 | 3.3206 | 8.7127e-09 | 0 | 0 | 0 | 0 | 0 | 1 | -90 | 90 | -0.076543 | -0.019243 | 0.077096 | 0.019455
13 | 11 | 5.2771 | 2.0297 | 5.3255e-09 | 0 | 0 | 0 | 0 | 0 | 1 | -90 | 90 | 0.062047 | 0.015609 | -0.061825 | -0.015524
54 | 69 | 0.882 | 0.33923 | 8.9009e-10 | 0 | 0 | 0 | 0 | 0 | 1 | -90 | 90 | 0.0014997 | 0.00037578 | -0.0014996 | -0.00037586
64 | 72 | 5.5822 | 2.147 | 5.6334e-09 | 0 | 0 | 0 | 0 | 0 | 1 | -90 | 90 | 0.046588 | 0.011698 | -0.046454 | -0.011647
72 | 73 | 2.728 | 1.0492 | 2.753e-09 | 0 | 0 | 0 | 0 | 0 | 1 | -90 | 90 | 0.037586 | 0.0094249 | -0.037543 | -0.0094086
6 | 7 | 2.8014 | 1.0775 | 2.8271e-09 | 0 | 0 | 0 | 0 | 0 | 1 | -90 | 90 | -0.00088723 | -0.00022236 | 0.00088725 | 0.00022209
9 | 10 | 3.7652 | 1.4482 | 3.7998e-09 | 0 | 0 | 0 | 0 | 0 | 1 | -90 | 90 | 0.023888 | 0.0059924 | -0.023864 | -0.0059836
9 | 11 | 2.8836 | 1.1091 | 2.9101e-09 | 0 | 0 | 0 | 0 | 0 | 1 | -90 | 90 | -0.027573 | -0.006916 | 0.027598 | 0.006925
10 | 12 | 3.1239 | 1.2015 | 3.1526e-09 | 0 | 0 | 0 | 0 | 0 | 1 | -90 | 90 | 0.021934 | 0.0054998 | -0.021917 | -0.0054937
11 | 14 | 3.1297 | 1.2037 | 3.1584e-09 | 0 | 0 | 0 | 0 | 0 | 1 | -90 | 90 | 0.034228 | 0.0085992 | -0.034187 | -0.008584
12 | 23 | 2.6097 | 1.0037 | 2.6336e-09 | 0 | 0 | 0 | 0 | 0 | 1 | -90 | 90 | 0.016958 | 0.0042509 | -0.01695 | -0.0042479
14 | 15 | 4.0296 | 1.5498 | 4.0666e-09 | 0 | 0 | 0 | 0 | 0 | 1 | -90 | 90 | 0.031181 | 0.0078306 | -0.031138 | -0.0078144
23 | 22 | 0.82927 | 0.31895 | 8.3688e-10 | 0 | 0 | 0 | 0 | 0 | 1 | -90 | 90 | 0.014784 | 0.003705 | -0.014782 | -0.0037043
63 | 62 | 2.5836 | 0.99369 | 2.6073e-09 | 0 | 0 | 0 | 0 | 0 | 1 | -90 | 90 | -0.079293 | -0.020005 | 0.079468 | 0.020072
15 | 16 | 2.1693 | 0.83436 | 2.1892e-09 | 0 | 0 | 0 | 0 | 0 | 1 | -90 | 90 | 0.0080918 | 0.0020277 | -0.0080902 | -0.0020273
15 | 17 | 3.9045 | 1.5017 | 3.9403e-09 | 0 | 0 | 0 | 0 | 0 | 1 | -90 | 90 | 0.023046 | 0.0057866 | -0.023023 | -0.0057782
22 | 24 | 2.8031 | 1.0781 | 2.8288e-09 | 0 | 0 | 0 | 0 | 0 | 1 | -90 | 90 | 0.012978 | 0.0032522 | -0.012973 | -0.0032505
61 | 62 | 2.2395 | 0.86135 | 2.2601e-09 | 0 | 0 | 0 | 0 | 0 | 1 | -90 | 90 | 0.08215 | 0.020766 | -0.081988 | -0.020704
61 | 60 | 2.6305 | 1.0117 | 5.3094e-09 | 0 | 0 | 0 | 0 | 0 | 1 | -90 | 90 | -0.082644 | -0.02089 | 0.082836 | 0.020963
60 | 59 | 0.5153 | 0.19819 | 1.0401e-09 | 0 | 0 | 0 | 0 | 0 | 1 | -90 | 90 | 0.14087 | 0.035669 | -0.14076 | -0.035627
70 | 71 | 6.3986 | 2.461 | 6.4573e-09 | 0 | 0 | 0 | 0 | 0 | 1 | -90 | 90 | -0.00084074 | -0.00021071 | 0.00084079 | 0.00021012
71 | 74 | 4.9143 | 1.8901 | 4.9594e-09 | 0 | 0 | 0 | 0 | 0 | 1 | -90 | 90 | -0.00084079 | -0.00021012 | 0.00084083 | 0.00020966
74 | 73 | 1.0661 | 0.41006 | 1.0759e-09 | 0 | 0 | 0 | 0 | 0 | 1 | -90 | 90 | -0.017648 | -0.004422 | 0.017652 | 0.0044233
16 | 44 | 0.17648 | 0.067875 | 1.7809e-10 | 0 | 0 | 0 | 0 | 0 | 1 | -90 | 90 | 0.0049725 | 0.001246 | -0.0049725 | -0.001246
17 | 67 | 2.8728 | 1.1049 | 2.8992e-09 | 0 | 0 | 0 | 0 | 0 | 1 | -90 | 90 | 0.02046 | 0.0051357 | -0.020446 | -0.0051308
44 | 45 | 1.8028 | 0.6934 | 1.8194e-09 | 0 | 0 | 0 | 0 | 0 | 1 | -90 | 90 | 0.0033026 | 0.00082745 | -0.0033024 | -0.00082754
67 | 40 | 2.0254 | 0.779 | 2.044e-09 | 0 | 0 | 0 | 0 | 0 | 1 | -90 | 90 | 0.020446 | 0.0051309 | -0.020437 | -0.0051274
45 | 52 | 1.3216 | 0.50829 | 1.3337e-09 | 0 | 0 | 0 | 0 | 0 | 1 | -90 | 90 | 0.0019983 | 0.0005007 | -0.0019982 | -0.00050081
40 | 37 | 3.0867 | 1.1872 | 3.115e-09 | 0 | 0 | 0 | 0 | 0 | 1 | -90 | 90 | 0.018537 | 0.0046512 | -0.018525 | -0.0046469
18 | 19 | 5.7074 | 2.1952 | 5.7598e-09 | 0 | 0 | 0 | 0 | 0 | 1 | -90 | 90 | -0.0019452 | -0.00048751 | 0.0019454 | 0.00048705
19 | 20 | 4.1651 | 1.6019 | 4.2033e-09 | 0 | 0 | 0 | 0 | 0 | 1 | -90 | 90 | -0.0071275 | -0.0017854 | 0.0071299 | 0.0017859
19 | 21 | 2.2665 | 0.87171 | 2.2872e-09 | 0 | 0 | 0 | 0 | 0 | 1 | -90 | 90 | 0.0051821 | 0.0012984 | -0.0051814 | -0.0012983
20 | 25 | 1.2713 | 0.48895 | 1.2829e-09 | 0 | 0 | 0 | 0 | 0 | 1 | -90 | 90 | -0.0084616 | -0.0021197 | 0.0084626 | 0.00212
21 | 66 | 0.79693 | 0.30651 | 8.0424e-10 | 0 | 0 | 0 | 0 | 0 | 1 | -90 | 90 | 0.0040311 | 0.00101 | -0.004031 | -0.0010101
25 | 24 | 2.57 | 0.98845 | 2.5936e-09 | 0 | 0 | 0 | 0 | 0 | 1 | -90 | 90 | -0.010369 | -0.0025977 | 0.010372 | 0.0025987
66 | 65 | 2.2293 | 0.85744 | 2.2498e-09 | 0 | 0 | 0 | 0 | 0 | 1 | -90 | 90 | 0.0018735 | 0.00046935 | -0.0018734 | -0.00046953
26 | 27 | 1.9919 | 0.76612 | 2.0102e-09 | 0 | 0 | 0 | 0 | 0 | 1 | -90 | 90 | 0.0059824 | 0.0014987 | -0.0059816 | -0.0014986
26 | 56 | 3.6129 | 1.3896 | 3.6461e-09 | 0 | 0 | 0 | 0 | 0 | 1 | -90 | 90 | -0.0097087 | -0.0024326 | 0.0097126 | 0.0024338
27 | 48 | 4.2404 | 1.6309 | 4.2793e-09 | 0 | 0 | 0 | 0 | 0 | 1 | -90 | 90 | 0.0053506 | 0.0013404 | -0.0053492 | -0.0013403
56 | 55 | 0.33673 | 0.12951 | 3.3982e-10 | 0 | 0 | 0 | 0 | 0 | 1 | -90 | 90 | -0.011118 | -0.002786 | 0.011118 | 0.0027862
48 | 47 | 3.8167 | 1.468 | 3.8517e-09 | 0 | 0 | 0 | 0 | 0 | 1 | -90 | 90 | 0.003023 | 0.00075732 | -0.0030226 | -0.00075753
55 | 57 | 5.1919 | 1.9969 | 5.2395e-09 | 0 | 0 | 0 | 0 | 0 | 1 | -90 | 90 | -0.014927 | -0.0037402 | 0.01494 | 0.0037447
55 | 42 | 4.0826 | 1.5702 | 4.1201e-09 | 0 | 0 | 0 | 0 | 0 | 1 | -90 | 90 | 0.0034911 | 0.00087433 | -0.0034905 | -0.00087451
47 | 46 | 0.38188 | 0.14688 | 3.8538e-10 | 0 | 0 | 0 | 0 | 0 | 1 | -90 | 90 | 0.0011281 | 0.00028269 | -0.0011281 | -0.00028273
42 | 41 | 3.8754 | 1.4905 | 3.9109e-09 | 0 | 0 | 0 | 0 | 0 | 1 | -90 | 90 | 0.0029123 | 0.0007296 | -0.002912 | -0.00072982
57 | 51 | 3.3457 | 1.2868 | 3.3764e-09 | 0 | 0 | 0 | 0 | 0 | 1 | -90 | 90 | -0.01494 | -0.0037447 | 0.014949 | 0.0037476
29 | 30 | 3.4238 | 1.3168 | 6.9103e-09 | 0 | 0 | 0 | 0 | 0 | 1 | -90 | 90 | 0.11863 | 0.030028 | -0.11811 | -0.02983
29 | 31 | 0.22452 | 0.086356 | 4.5317e-10 | 0 | 0 | 0 | 0 | 0 | 1 | -90 | 90 | -0.12332 | -0.031205 | 0.12336 | 0.031219
30 | 32 | 1.3415 | 0.51594 | 2.7075e-09 | 0 | 0 | 0 | 0 | 0 | 1 | -90 | 90 | 0.11527 | 0.029119 | -0.11508 | -0.029045
31 | 33 | 0.23582 | 0.0907 | 4.7597e-10 | 0 | 0 | 0 | 0 | 0 | 1 | -90 | 90 | -0.1334 | -0.033736 | 0.13345 | 0.033753
31 | 34 | 2.7866 | 1.0718 | 2.8121e-09 | 0 | 0 | 0 | 0 | 0 | 1 | -90 | 90 | 0.010043 | 0.0025168 | -0.01004 | -0.0025159
33 | 58 | 1.1112 | 0.42737 | 2.2427e-09 | 0 | 0 | 0 | 0 | 0 | 1 | -90 | 90 | -0.13345 | -0.033753 | 0.13366 | 0.033834
34 | 68 | 2.918 | 1.1223 | 2.9448e-09 | 0 | 0 | 0 | 0 | 0 | 1 | -90 | 90 | 0.0082057 | 0.0020563 | -0.0082036 | -0.0020557
58 | 59 | 0.46742 | 0.17978 | 9.4342e-10 | 0 | 0 | 0 | 0 | 0 | 1 | -90 | 90 | -0.13681 | -0.034623 | 0.1369 | 0.034659
68 | 75 | 5.4243 | 2.0863 | 5.474e-09 | 0 | 0 | 0 | 0 | 0 | 1 | -90 | 90 | 0.005944 | 0.0014894 | -0.0059419 | -0.0014892
35 | 36 | 1.1474 | 0.44133 | 1.158e-09 | 0 | 0 | 0 | 0 | 0 | 1 | -90 | 90 | 0.016205 | 0.0040642 | -0.016201 | -0.004063
35 | 37 | 4.3909 | 1.6888 | 4.4312e-09 | 0 | 0 | 0 | 0 | 0 | 1 | -90 | 90 | -0.016947 | -0.0042502 | 0.016961 | 0.0042551
36 | 38 | 3.0012 | 1.1543 | 3.0288e-09 | 0 | 0 | 0 | 0 | 0 | 1 | -90 | 90 | 0.015572 | 0.0039053 | -0.015564 | -0.0039025
37 | 39 | 2.3291 | 0.89582 | 2.3505e-09 | 0 | 0 | 0 | 0 | 0 | 1 | -90 | 90 | 0.0015642 | 0.00039181 | -0.0015641 | -0.00039201
38 | 51 | 3.1765 | 1.2217 | 3.2057e-09 | 0 | 0 | 0 | 0 | 0 | 1 | -90 | 90 | 0.014957 | 0.0037503 | -0.014949 | -0.0037475