## bus_data
BUS_I | BUS_TYPE | Pd | Qd | Gs | Bs | area | Vm | Va | baseKV | zone | Vmax | Vmin
1 | 1 | 0.0016511 | 0.0004138 | 0 | 0 | 1 | 0.99576 | -0.029403 | 0.4 | 1 | 1.1 | 0.9
2 | 1 | 0.0020898 | 0.00052375 | 0 | 0 | 1 | 0.99584 | -0.028855 | 0.4 | 1 | 1.1 | 0.9
3 | 1 | 0.002234 | 0.0005599 | 0 | 0 | 1 | 0.99571 | -0.029746 | 0.4 | 1 | 1.1 | 0.9
4 | 1 | 0.0050256 | 0.0012595 | 0 | 0 | 1 | 0.99591 | -0.028352 | 0.4 | 1 | 1.1 | 0.9
62 | 1 | 0.0028724 | 0.00071988 | 0 | 0 | 1 | 0.99591 | -0.028336 | 0.4 | 1 | 1.1 | 0.9
59 | 1 | 0 | 0 | 0 | 0 | 1 | 0.99641 | -0.024867 | 0.4 | 1 | 1.1 | 0.9
5 | 1 | 0.0021873 | 0.00054818 | 0 | 0 | 1 | 0.99617 | -0.02632 | 0.4 | 1 | 1.1 | 0.9
6 | 1 | 0.0027053 | 0.000678 | 0 | 0 | 1 | 0.99608 | -0.026988 | 0.4 | 1 | 1.1 | 0.9
7 | 1 | 0 | 0 | 0 | 0 | 1 | 0.99629 | -0.025477 | 0.4 | 1 | 1.1 | 0.9
8 | 1 | 0.0022008 | 0.00055158 | 0 | 0 | 1 | 0.99735 | -0.01823 | 0.4 | 1 | 1.1 | 0.9
9 | 1 | 0.0015715 | 0.00039386 | 0 | 0 | 1 | 0.99482 | -0.035681 | 0.4 | 1 | 1.1 | 0.9
74 | 1 | 0.0026654 | 0.00066802 | 0 | 0 | 1 | 0.99877 | -0.0084071 | 0.4 | 1 | 1.1 | 0.9
80 | 1 | 0.0011695 | 0.0002931 | 0 | 0 | 1 | 0.99296 | -0.048526 | 0.4 | 1 | 1.1 | 0.9
73 | 3 | 0.0013736 | 0.00034426 | 0 | 0 | 1 | 1 | 0 | 0.4 | 1 | 1.1 | 0.9
52 | 1 | 0 | 0 | 0 | 0 | 1 | 0.99105 | -0.061759 | 0.4 | 1 | 1.1 | 0.9
10 | 1 | 0.0023758 | 0.00059544 | 0 | 0 | 1 | 0.97458 | -0.17891 | 0.4 | 1 | 1.1 | 0.9
11 | 1 | 0.0025417 | 0.000637 | 0 | 0 | 1 | 0.97438 | -0.18032 | 0.4 | 1 | 1.1 | 0.9
12 | 1 | 0.0027142 | 0.00068024 | 0 | 0 | 1 | 0.97476 | -0.17757 | 0.4 | 1 | 1.1 | 0.9
13 | 1 | 0.0052068 | 0.0013049 | 0 | 0 | 1 | 0.97436 | -0.18047 | 0.4 | 1 | 1.1 | 0.9
14 | 1 | 0.0026648 | 0.00066786 | 0 | 0 | 1 | 0.97484 | -0.17699 | 0.4 | 1 | 1.1 | 0.9
28 | 1 | 0.0019779 | 0.00049572 | 0 | 0 | 1 | 0.97513 | -0.17495 | 0.4 | 1 | 1.1 | 0.9
26 | 1 | 0.0031282 | 0.00078401 | 0 | 0 | 1 | 0.97528 | -0.17382 | 0.4 | 1 | 1.1 | 0.9
15 | 1 | 0.0023477 | 0.00058838 | 0 | 0 | 1 | 0.98697 | -0.091004 | 0.4 | 1 | 1.1 | 0.9
16 | 1 | 0.0011951 | 0.00029951 | 0 | 0 | 1 | 0.98686 | -0.091808 | 0.4 | 1 | 1.1 | 0.9
17 | 1 | 0.0011462 | 0.00028726 | 0 | 0 | 1 | 0.98723 | -0.089171 | 0.4 | 1 | 1.1 | 0.9
18 | 1 | 0 | 0 | 0 | 0 | 1 | 0.98661 | -0.093537 | 0.4 | 1 | 1.1 | 0.9
19 | 1 | 0.0024452 | 0.00061284 | 0 | 0 | 1 | 0.98731 | -0.088607 | 0.4 | 1 | 1.1 | 0.9
85 | 1 | 0.0015381 | 0.00038549 | 0 | 0 | 1 | 0.98641 | -0.094974 | 0.4 | 1 | 1.1 | 0.9
21 | 1 | 0.0022806 | 0.00057157 | 0 | 0 | 1 | 0.98777 | -0.085317 | 0.4 | 1 | 1.1 | 0.9
84 | 1 | 0.0018155 | 0.00045501 | 0 | 0 | 1 | 0.9862 | -0.096444 | 0.4 | 1 | 1.1 | 0.9
86 | 1 | 0.0013154 | 0.00032968 | 0 | 0 | 1 | 0.99102 | -0.06197 | 0.4 | 1 | 1.1 | 0.9
79 | 1 | 0 | 0 | 0 | 0 | 1 | 0.99105 | -0.061802 | 0.4 | 1 | 1.1 | 0.9
20 | 1 | 0.002548 | 0.00063858 | 0 | 0 | 1 | 0.98782 | -0.084955 | 0.4 | 1 | 1.1 | 0.9
22 | 1 | 0.0022365 | 0.00056051 | 0 | 0 | 1 | 0.98833 | -0.081322 | 0.4 | 1 | 1.1 | 0.9
23 | 1 | 0.0016743 | 0.00041962 | 0 | 0 | 1 | 0.98845 | -0.080499 | 0.4 | 1 | 1.1 | 0.9
81 | 1 | 0.0024681 | 0.00061855 | 0 | 0 | 1 | 0.98917 | -0.07542 | 0.4 | 1 | 1.1 | 0.9
60 | 1 | 0.0010996 | 0.00027558 | 0 | 0 | 1 | 0.9895 | -0.073055 | 0.4 | 1 | 1.1 | 0.9
24 | 1 | 0.0015618 | 0.00039142 | 0 | 0 | 1 | 0.97555 | -0.17192 | 0.4 | 1 | 1.1 | 0.9
25 | 1 | 0.0023007 | 0.0005766 | 0 | 0 | 1 | 0.97595 | -0.16902 | 0.4 | 1 | 1.1 | 0.9
27 | 1 | 0.0038863 | 0.000974 | 0 | 0 | 1 | 0.97648 | -0.16525 | 0.4 | 1 | 1.1 | 0.9
34 | 1 | 0.0048143 | 0.0012066 | 0 | 0 | 1 | 0.97809 | -0.1537 | 0.4 | 1 | 1.1 | 0.9
78 | 1 | 0.0032086 | 0.00080414 | 0 | 0 | 1 | 0.97857 | -0.15034 | 0.4 | 1 | 1.1 | 0.9
29 | 1 | 0.0082441 | 0.0020662 | 0 | 0 | 1 | 0.97247 | -0.1933 | 0.4 | 1 | 1.1 | 0.9
30 | 1 | 0.0037752 | 0.00094615 | 0 | 0 | 1 | 0.97285 | -0.19062 | 0.4 | 1 | 1.1 | 0.9
31 | 1 | 0.0025347 | 0.00063527 | 0 | 0 | 1 | 0.97231 | -0.19445 | 0.4 | 1 | 1.1 | 0.9
32 | 1 | 0.0029936 | 0.00075026 | 0 | 0 | 1 | 0.97286 | -0.19051 | 0.4 | 1 | 1.1 | 0.9
33 | 1 | 0 | 0 | 0 | 0 | 1 | 0.97213 | -0.19575 | 0.4 | 1 | 1.1 | 0.9
71 | 1 | 0.011023 | 0.0027626 | 0 | 0 | 1 | 0.97406 | -0.18186 | 0.4 | 1 | 1.1 | 0.9
83 | 1 | 0.0029648 | 0.00074304 | 0 | 0 | 1 | 0.97196 | -0.19702 | 0.4 | 1 | 1.1 | 0.9
87 | 1 | 0.0035218 | 0.00088265 | 0 | 0 | 1 | 0.97208 | -0.19612 | 0.4 | 1 | 1.1 | 0.9
66 | 1 | 0 | 0 | 0 | 0 | 1 | 0.97455 | -0.17835 | 0.4 | 1 | 1.1 | 0.9
82 | 1 | 0.00071058 | 0.00017809 | 0 | 0 | 1 | 0.97194 | -0.19713 | 0.4 | 1 | 1.1 | 0.9
77 | 1 | 0 | 0 | 0 | 0 | 1 | 0.97934 | -0.14483 | 0.4 | 1 | 1.1 | 0.9
35 | 1 | 0.0013756 | 0.00034476 | 0 | 0 | 1 | 0.98172 | -0.12785 | 0.4 | 1 | 1.1 | 0.9
36 | 1 | 0.0018728 | 0.00046936 | 0 | 0 | 1 | 0.98217 | -0.12466 | 0.4 | 1 | 1.1 | 0.9
37 | 1 | 0.002471 | 0.0006193 | 0 | 0 | 1 | 0.98127 | -0.13109 | 0.4 | 1 | 1.1 | 0.9
38 | 1 | 0.0017272 | 0.00043287 | 0 | 0 | 1 | 0.98299 | -0.11886 | 0.4 | 1 | 1.1 | 0.9
39 | 1 | 0.0023749 | 0.00059521 | 0 | 0 | 1 | 0.97978 | -0.14171 | 0.4 | 1 | 1.1 | 0.9
48 | 1 | 0.0016445 | 0.00041214 | 0 | 0 | 1 | 0.9847 | -0.10676 | 0.4 | 1 | 1.1 | 0.9
53 | 1 | 0.0030788 | 0.00077162 | 0 | 0 | 1 | 0.98597 | -0.097816 | 0.4 | 1 | 1.1 | 0.9
75 | 1 | 0.0021541 | 0.00053988 | 0 | 0 | 1 | 0.9793 | -0.14512 | 0.4 | 1 | 1.1 | 0.9
40 | 1 | 0.0016874 | 0.0004229 | 0 | 0 | 1 | 0.98601 | -0.097818 | 0.4 | 1 | 1.1 | 0.9
41 | 1 | 0.0011947 | 0.00029943 | 0 | 0 | 1 | 0.98604 | -0.097604 | 0.4 | 1 | 1.1 | 0.9
42 | 1 | 0 | 0 | 0 | 0 | 1 | 0.98608 | -0.097307 | 0.4 | 1 | 1.1 | 0.9
76 | 1 | 0.0013381 | 0.00033537 | 0 | 0 | 1 | 0.98606 | -0.097426 | 0.4 | 1 | 1.1 | 0.9
43 | 1 | 0.0042264 | 0.0010592 | 0 | 0 | 1 | 0.97707 | -0.16036 | 0.4 | 1 | 1.1 | 0.9
44 | 1 | 0.00062341 | 0.00015624 | 0 | 0 | 1 | 0.97705 | -0.16048 | 0.4 | 1 | 1.1 | 0.9
45 | 1 | 0 | 0 | 0 | 0 | 1 | 0.97735 | -0.15835 | 0.4 | 1 | 1.1 | 0.9
46 | 1 | 0 | 0 | 0 | 0 | 1 | 0.97598 | -0.16809 | 0.4 | 1 | 1.1 | 0.9
47 | 1 | 0.0032622 | 0.00081758 | 0 | 0 | 1 | 0.97895 | -0.14695 | 0.4 | 1 | 1.1 | 0.9
63 | 1 | 0.0033143 | 0.00083064 | 0 | 0 | 1 | 0.97573 | -0.16989 | 0.4 | 1 | 1.1 | 0.9
51 | 1 | 0 | 0 | 0 | 0 | 1 | 0.98028 | -0.13745 | 0.4 | 1 | 1.1 | 0.9
69 | 1 | 0.0021801 | 0.0005464 | 0 | 0 | 1 | 0.97439 | -0.17951 | 0.4 | 1 | 1.1 | 0.9
64 | 1 | 0.0028652 | 0.00071808 | 0 | 0 | 1 | 0.97572 | -0.16997 | 0.4 | 1 | 1.1 | 0.9
49 | 1 | 0.0016922 | 0.00042411 | 0 | 0 | 1 | 0.98318 | -0.11695 | 0.4 | 1 | 1.1 | 0.9
54 | 1 | 0 | 0 | 0 | 0 | 1 | 0.98602 | -0.097461 | 0.4 | 1 | 1.1 | 0.9
50 | 1 | 0.0015381 | 0.00038549 | 0 | 0 | 1 | 0.98674 | -0.091902 | 0.4 | 1 | 1.1 | 0.9
55 | 1 | 0.002996 | 0.00075086 | 0 | 0 | 1 | 0.98763 | -0.086146 | 0.4 | 1 | 1.1 | 0.9
56 | 1 | 0.0016581 | 0.00041556 | 0 | 0 | 1 | 0.98595 | -0.098004 | 0.4 | 1 | 1.1 | 0.9
58 | 1 | 0.0034915 | 0.00087505 | 0 | 0 | 1 | 0.99009 | -0.068939 | 0.4 | 1 | 1.1 | 0.9
57 | 1 | 0.002677 | 0.00067092 | 0 | 0 | 1 | 0.99348 | -0.045199 | 0.4 | 1 | 1.1 | 0.9
61 | 1 | 0.0022201 | 0.00055642 | 0 | 0 | 1 | 0.99674 | -0.022574 | 0.4 | 1 | 1.1 | 0.9
72 | 1 | 0.0021939 | 0.00054985 | 0 | 0 | 1 | 0.99777 | -0.015381 | 0.4 | 1 | 1.1 | 0.9
65 | 1 | 0.0043821 | 0.0010983 | 0 | 0 | 1 | 0.97552 | -0.17142 | 0.4 | 1 | 1.1 | 0.9
67 | 1 | 0.0018999 | 0.00047617 | 0 | 0 | 1 | 0.97437 | -0.17965 | 0.4 | 1 | 1.1 | 0.9
68 | 1 | 0.0010213 | 0.00025595 | 0 | 0 | 1 | 0.9743 | -0.18021 | 0.4 | 1 | 1.1 | 0.9
70 | 1 | 0.0016652 | 0.00041733 | 0 | 0 | 1 | 0.97423 | -0.18067 | 0.4 | 1 | 1.1 | 0.9

## generator_data
GEN_BUS | PG | QG | QMAX | QMIN | VG | MBASE | GEN_STATUS | PMAX | PMIN
73 | 0.19218 | 0.048596 | 10 | -10 | 1 | 100 | 1 | 10 | 0

## branch_data
F_BUS | T_BUS | BR_R | BR_X | BR_B | RATE_A | RATE_B | RATE_C | TAP | SHIFT | BR_STATUS | ANGMIN | ANGMAX | P_in | Q_in | P_out | Q_out
1 | 2 | 1.8202 | 0.70009 | 1.8369e-09 | 0 | 0 | 0 | 0 | 0 | 1 | -90 | 90 | -0.0038852 | -0.00097355 | 0.0038855 | 0.00097348
1 | 3 | 1.9784 | 0.76092 | 1.9965e-09 | 0 | 0 | 0 | 0 | 0 | 1 | -90 | 90 | 0.0022342 | 0.00055975 | -0.002234 | -0.00055991
2 | 4 | 1.088 | 0.41846 | 1.098e-09 | 0 | 0 | 0 | 0 | 0 | 1 | -90 | 90 | -0.0059753 | -0.0014972 | 0.0059757 | 0.0014973
4 | 62 | 0.01918 | 0.0073769 | 1.9356e-11 | 0 | 0 | 0 | 0 | 0 | 1 | -90 | 90 | -0.011001 | -0.0027568 | 0.011001 | 0.0027568
62 | 59 | 3.231 | 1.2427 | 3.2606e-09 | 0 | 0 | 0 | 0 | 0 | 1 | -90 | 90 | -0.013874 | -0.0034767 | 0.01388 | 0.0034789
59 | 61 | 0.28287 | 0.1088 | 5.7093e-10 | 0 | 0 | 0 | 0 | 0 | 1 | -90 | 90 | -0.10608 | -0.026752 | 0.10612 | 0.026765
59 | 57 | 2.8818 | 1.1084 | 2.9082e-09 | 0 | 0 | 0 | 0 | 0 | 1 | -90 | 90 | 0.092204 | 0.023273 | -0.091941 | -0.023172
5 | 6 | 3.1929 | 1.228 | 3.2222e-09 | 0 | 0 | 0 | 0 | 0 | 1 | -90 | 90 | 0.0027055 | 0.00067778 | -0.0027053 | -0.000678
5 | 7 | 2.2257 | 0.85604 | 2.2461e-09 | 0 | 0 | 0 | 0 | 0 | 1 | -90 | 90 | -0.0048928 | -0.001226 | 0.0048934 | 0.001226
7 | 8 | 1.277 | 0.49116 | 1.2887e-09 | 0 | 0 | 0 | 0 | 0 | 1 | -90 | 90 | -0.074782 | -0.018921 | 0.074858 | 0.01895
7 | 9 | 1.9218 | 0.73917 | 1.9395e-09 | 0 | 0 | 0 | 0 | 0 | 1 | -90 | 90 | 0.069888 | 0.017695 | -0.069788 | -0.017657
8 | 74 | 1.6849 | 0.64802 | 1.7003e-09 | 0 | 0 | 0 | 0 | 0 | 1 | -90 | 90 | -0.077059 | -0.019502 | 0.077166 | 0.019543
9 | 80 | 2.4677 | 0.94911 | 2.4903e-09 | 0 | 0 | 0 | 0 | 0 | 1 | -90 | 90 | 0.068216 | 0.017263 | -0.068093 | -0.017216
74 | 73 | 1.3966 | 0.53715 | 1.4094e-09 | 0 | 0 | 0 | 0 | 0 | 1 | -90 | 90 | -0.079832 | -0.020211 | 0.079926 | 0.020247
80 | 52 | 2.5778 | 0.99144 | 2.6014e-09 | 0 | 0 | 0 | 0 | 0 | 1 | -90 | 90 | 0.066923 | 0.016923 | -0.066799 | -0.016875
73 | 72 | 1.8293 | 0.70358 | 3.6922e-09 | 0 | 0 | 0 | 0 | 0 | 1 | -90 | 90 | 0.11088 | 0.028004 | -0.11064 | -0.027913
52 | 79 | 0.41496 | 0.1596 | 4.1877e-10 | 0 | 0 | 0 | 0 | 0 | 1 | -90 | 90 | 0.0013155 | 0.00032949 | -0.0013155 | -0.00032953
52 | 50 | 5.9545 | 2.2902 | 6.0091e-09 | 0 | 0 | 0 | 0 | 0 | 1 | -90 | 90 | 0.065483 | 0.016545 | -0.065207 | -0.01644
10 | 11 | 2.2518 | 0.86607 | 2.2725e-09 | 0 | 0 | 0 | 0 | 0 | 1 | -90 | 90 | 0.0077499 | 0.0019423 | -0.0077484 | -0.001942
10 | 12 | 1.6376 | 0.62984 | 1.6526e-09 | 0 | 0 | 0 | 0 | 0 | 1 | -90 | 90 | -0.010126 | -0.0025378 | 0.010128 | 0.0025383
11 | 13 | 0.35854 | 0.1379 | 3.6183e-10 | 0 | 0 | 0 | 0 | 0 | 1 | -90 | 90 | 0.0052068 | 0.0013049 | -0.0052067 | -0.0013049
12 | 14 | 0.56063 | 0.21563 | 5.6577e-10 | 0 | 0 | 0 | 0 | 0 | 1 | -90 | 90 | -0.012842 | -0.0032186 | 0.012843 | 0.0032189
14 | 28 | 1.6322 | 0.62777 | 1.6472e-09 | 0 | 0 | 0 | 0 | 0 | 1 | -90 | 90 | -0.015508 | -0.0038868 | 0.015512 | 0.0038883
28 | 26 | 0.80191 | 0.30843 | 8.0926e-10 | 0 | 0 | 0 | 0 | 0 | 1 | -90 | 90 | -0.01749 | -0.004384 | 0.017493 | 0.004385
26 | 24 | 1.1415 | 0.43902 | 1.1519e-09 | 0 | 0 | 0 | 0 | 0 | 1 | -90 | 90 | -0.020621 | -0.005169 | 0.020626 | 0.005171
15 | 16 | 1.1617 | 0.44681 | 1.1724e-09 | 0 | 0 | 0 | 0 | 0 | 1 | -90 | 90 | 0.0087752 | 0.0021985 | -0.0087742 | -0.0021983
15 | 17 | 2.0902 | 0.80394 | 2.1094e-09 | 0 | 0 | 0 | 0 | 0 | 1 | -90 | 90 | -0.011123 | -0.0027869 | 0.011126 | 0.0027878
16 | 18 | 2.8918 | 1.1122 | 2.9183e-09 | 0 | 0 | 0 | 0 | 0 | 1 | -90 | 90 | 0.0075792 | 0.0018988 | -0.0075773 | -0.0018983
17 | 19 | 0.58342 | 0.22439 | 5.8877e-10 | 0 | 0 | 0 | 0 | 0 | 1 | -90 | 90 | -0.012272 | -0.003075 | 0.012273 | 0.0030754
18 | 85 | 2.4025 | 0.92405 | 2.4246e-09 | 0 | 0 | 0 | 0 | 0 | 1 | -90 | 90 | 0.0075773 | 0.0018983 | -0.0075758 | -0.001898
19 | 21 | 2.8387 | 1.0918 | 2.8647e-09 | 0 | 0 | 0 | 0 | 0 | 1 | -90 | 90 | -0.014718 | -0.0036882 | 0.014725 | 0.0036905
85 | 84 | 3.0846 | 1.1864 | 3.1129e-09 | 0 | 0 | 0 | 0 | 0 | 1 | -90 | 90 | 0.0060377 | 0.0015125 | -0.0060365 | -0.0015123
21 | 20 | 0.27007 | 0.10387 | 2.7255e-10 | 0 | 0 | 0 | 0 | 0 | 1 | -90 | 90 | -0.017005 | -0.0042621 | 0.017006 | 0.0042624
84 | 42 | 2.5857 | 0.99449 | 2.6094e-09 | 0 | 0 | 0 | 0 | 0 | 1 | -90 | 90 | 0.004221 | 0.0010573 | -0.0042205 | -0.0010574
86 | 79 | 1.6347 | 0.62874 | 1.6497e-09 | 0 | 0 | 0 | 0 | 0 | 1 | -90 | 90 | -0.0013154 | -0.00032968 | 0.0013155 | 0.00032953
20 | 22 | 2.3631 | 0.90887 | 2.3847e-09 | 0 | 0 | 0 | 0 | 0 | 1 | -90 | 90 | -0.019554 | -0.0049009 | 0.019564 | 0.0049045
22 | 23 | 0.48034 | 0.18474 | 4.8474e-10 | 0 | 0 | 0 | 0 | 0 | 1 | -90 | 90 | -0.0218 | -0.005465 | 0.021803 | 0.0054659
23 | 81 | 2.7564 | 1.0601 | 2.7817e-09 | 0 | 0 | 0 | 0 | 0 | 1 | -90 | 90 | -0.023477 | -0.0058855 | 0.023494 | 0.0058916
81 | 60 | 1.1627 | 0.44718 | 1.1733e-09 | 0 | 0 | 0 | 0 | 0 | 1 | -90 | 90 | -0.025962 | -0.0065102 | 0.02597 | 0.0065133
60 | 58 | 1.9428 | 0.74725 | 1.9607e-09 | 0 | 0 | 0 | 0 | 0 | 1 | -90 | 90 | -0.02707 | -0.0067889 | 0.027085 | 0.0067947
24 | 25 | 1.6225 | 0.62404 | 1.6374e-09 | 0 | 0 | 0 | 0 | 0 | 1 | -90 | 90 | -0.022188 | -0.0055624 | 0.022197 | 0.0055657
25 | 27 | 1.9099 | 0.73456 | 1.9274e-09 | 0 | 0 | 0 | 0 | 0 | 1 | -90 | 90 | -0.024497 | -0.0061423 | 0.02451 | 0.006147
27 | 34 | 5.0632 | 1.9474 | 5.1097e-09 | 0 | 0 | 0 | 0 | 0 | 1 | -90 | 90 | -0.028397 | -0.007121 | 0.028442 | 0.007138
34 | 78 | 1.2638 | 0.48607 | 1.2754e-09 | 0 | 0 | 0 | 0 | 0 | 1 | -90 | 90 | -0.033256 | -0.0083446 | 0.033272 | 0.0083504
78 | 77 | 1.8906 | 0.72717 | 1.908e-09 | 0 | 0 | 0 | 0 | 0 | 1 | -90 | 90 | -0.03648 | -0.0091546 | 0.036508 | 0.0091651
29 | 30 | 1.8308 | 0.70416 | 1.8476e-09 | 0 | 0 | 0 | 0 | 0 | 1 | -90 | 90 | -0.017979 | -0.0045056 | 0.017986 | 0.004508
29 | 31 | 1.4551 | 0.55965 | 1.4684e-09 | 0 | 0 | 0 | 0 | 0 | 1 | -90 | 90 | 0.0097354 | 0.0024394 | -0.0097338 | -0.002439
30 | 32 | 0.065633 | 0.025244 | 6.6236e-11 | 0 | 0 | 0 | 0 | 0 | 1 | -90 | 90 | -0.021761 | -0.0054541 | 0.021761 | 0.0054543
31 | 33 | 2.2308 | 0.85799 | 2.2512e-09 | 0 | 0 | 0 | 0 | 0 | 1 | -90 | 90 | 0.0071991 | 0.0018037 | -0.0071978 | -0.0018034
32 | 71 | 4.3127 | 1.6587 | 4.3523e-09 | 0 | 0 | 0 | 0 | 0 | 1 | -90 | 90 | -0.024755 | -0.0062045 | 0.024785 | 0.0062155
33 | 83 | 4.234 | 1.6285 | 4.2729e-09 | 0 | 0 | 0 | 0 | 0 | 1 | -90 | 90 | 0.0036759 | 0.0009208 | -0.0036753 | -0.00092095
33 | 87 | 1.2872 | 0.49509 | 1.299e-09 | 0 | 0 | 0 | 0 | 0 | 1 | -90 | 90 | 0.0035219 | 0.0008826 | -0.0035217 | -0.00088266
71 | 66 | 1.2125 | 0.46635 | 1.2236e-09 | 0 | 0 | 0 | 0 | 0 | 1 | -90 | 90 | -0.035807 | -0.0089782 | 0.035825 | 0.0089848
83 | 82 | 1.9503 | 0.75012 | 1.9682e-09 | 0 | 0 | 0 | 0 | 0 | 1 | -90 | 90 | 0.00071058 | 0.00017791 | -0.00071057 | -0.00017809
66 | 69 | 2.1253 | 0.81741 | 2.1448e-09 | 0 | 0 | 0 | 0 | 0 | 1 | -90 | 90 | 0.0067679 | 0.0016956 | -0.0067668 | -0.0016954
66 | 46 | 2.9875 | 1.149 | 3.0149e-09 | 0 | 0 | 0 | 0 | 0 | 1 | -90 | 90 | -0.042593 | -0.01068 | 0.042653 | 0.010703
77 | 75 | 1.7066 | 0.6564 | 1.7223e-09 | 0 | 0 | 0 | 0 | 0 | 1 | -90 | 90 | 0.0021542 | 0.00053975 | -0.0021541 | -0.00053988
77 | 39 | 1.0124 | 0.38938 | 1.0217e-09 | 0 | 0 | 0 | 0 | 0 | 1 | -90 | 90 | -0.038662 | -0.0097049 | 0.038679 | 0.0097112
35 | 36 | 0.89551 | 0.34443 | 9.0372e-10 | 0 | 0 | 0 | 0 | 0 | 1 | -90 | 90 | -0.044981 | -0.011301 | 0.045001 | 0.011309
35 | 37 | 0.93613 | 0.36005 | 9.4472e-10 | 0 | 0 | 0 | 0 | 0 | 1 | -90 | 90 | 0.043605 | 0.010956 | -0.043586 | -0.010949
36 | 38 | 1.5644 | 0.60168 | 1.5787e-09 | 0 | 0 | 0 | 0 | 0 | 1 | -90 | 90 | -0.046874 | -0.011778 | 0.046912 | 0.011792
37 | 39 | 3.2481 | 1.2493 | 3.2779e-09 | 0 | 0 | 0 | 0 | 0 | 1 | -90 | 90 | 0.041115 | 0.010329 | -0.041054 | -0.010306
38 | 48 | 3.1519 | 1.2123 | 3.1808e-09 | 0 | 0 | 0 | 0 | 0 | 1 | -90 | 90 | -0.048639 | -0.012225 | 0.048721 | 0.012256
48 | 53 | 2.262 | 0.87001 | 2.2828e-09 | 0 | 0 | 0 | 0 | 0 | 1 | -90 | 90 | -0.050365 | -0.012669 | 0.050428 | 0.012692
53 | 54 | 0.084611 | 0.032543 | 8.5388e-11 | 0 | 0 | 0 | 0 | 0 | 1 | -90 | 90 | -0.053507 | -0.013464 | 0.05351 | 0.013465
40 | 41 | 1.6027 | 0.61642 | 1.6174e-09 | 0 | 0 | 0 | 0 | 0 | 1 | -90 | 90 | -0.0016874 | -0.0004229 | 0.0016874 | 0.00042276
41 | 42 | 1.3066 | 0.50255 | 1.3186e-09 | 0 | 0 | 0 | 0 | 0 | 1 | -90 | 90 | -0.0028822 | -0.00072219 | 0.0028823 | 0.00072211
42 | 76 | 1.1287 | 0.43413 | 1.1391e-09 | 0 | 0 | 0 | 0 | 0 | 1 | -90 | 90 | 0.0013382 | 0.00033527 | -0.0013381 | -0.00033537
43 | 44 | 2.4448 | 0.94031 | 2.4672e-09 | 0 | 0 | 0 | 0 | 0 | 1 | -90 | 90 | 0.00062341 | 0.00015601 | -0.0006234 | -0.00015624
43 | 45 | 5.1344 | 1.9748 | 5.1815e-09 | 0 | 0 | 0 | 0 | 0 | 1 | -90 | 90 | -0.0048498 | -0.0012153 | 0.0048511 | 0.0012153
45 | 46 | 2.2777 | 0.87605 | 2.2986e-09 | 0 | 0 | 0 | 0 | 0 | 1 | -90 | 90 | 0.05329 | 0.013379 | -0.053218 | -0.013351
45 | 47 | 2.4518 | 0.94302 | 2.4743e-09 | 0 | 0 | 0 | 0 | 0 | 1 | -90 | 90 | -0.058142 | -0.014594 | 0.058234 | 0.014629
46 | 63 | 2.1109 | 0.81189 | 2.1303e-09 | 0 | 0 | 0 | 0 | 0 | 1 | -90 | 90 | 0.010565 | 0.0026478 | -0.010562 | -0.002647
47 | 51 | 1.9388 | 0.74569 | 1.9566e-09 | 0 | 0 | 0 | 0 | 0 | 1 | -90 | 90 | -0.061496 | -0.015447 | 0.061577 | 0.015478
63 | 64 | 0.14864 | 0.057169 | 1.5e-10 | 0 | 0 | 0 | 0 | 0 | 1 | -90 | 90 | 0.0072481 | 0.0018163 | -0.007248 | -0.0018163
51 | 49 | 4.202 | 1.6161 | 4.2405e-09 | 0 | 0 | 0 | 0 | 0 | 1 | -90 | 90 | -0.061577 | -0.015478 | 0.061754 | 0.015545
69 | 67 | 0.37327 | 0.14357 | 3.767e-10 | 0 | 0 | 0 | 0 | 0 | 1 | -90 | 90 | 0.0045867 | 0.001149 | -0.0045866 | -0.001149
64 | 65 | 4.0979 | 1.5761 | 4.1355e-09 | 0 | 0 | 0 | 0 | 0 | 1 | -90 | 90 | 0.0043829 | 0.0010982 | -0.004382 | -0.0010983
49 | 50 | 5.0286 | 1.9341 | 5.0747e-09 | 0 | 0 | 0 | 0 | 0 | 1 | -90 | 90 | -0.063446 | -0.015969 | 0.063668 | 0.016054
54 | 55 | 2.6207 | 1.008 | 2.6447e-09 | 0 | 0 | 0 | 0 | 0 | 1 | -90 | 90 | -0.055168 | -0.01388 | 0.055255 | 0.013914
54 | 56 | 4.1395 | 1.5921 | 4.1775e-09 | 0 | 0 | 0 | 0 | 0 | 1 | -90 | 90 | 0.0016582 | 0.0004152 | -0.0016581 | -0.00041556
55 | 58 | 3.7941 | 1.4593 | 3.829e-09 | 0 | 0 | 0 | 0 | 0 | 1 | -90 | 90 | -0.058251 | -0.014664 | 0.058391 | 0.014718
58 | 57 | 3.4448 | 1.3249 | 3.4764e-09 | 0 | 0 | 0 | 0 | 0 | 1 | -90 | 90 | -0.088968 | -0.022388 | 0.089264 | 0.022501
61 | 72 | 0.87025 | 0.33471 | 1.7565e-09 | 0 | 0 | 0 | 0 | 0 | 1 | -90 | 90 | -0.10834 | -0.027321 | 0.10845 | 0.027363
67 | 68 | 2.542 | 0.97767 | 2.5653e-09 | 0 | 0 | 0 | 0 | 0 | 1 | -90 | 90 | 0.0026867 | 0.00067283 | -0.0026865 | -0.000673
68 | 70 | 3.4185 | 1.3148 | 3.4499e-09 | 0 | 0 | 0 | 0 | 0 | 1 | -90 | 90 | 0.0016652 | 0.00041704 | -0.0016651 | -0.00041733