## bus_data
BUS_I | BUS_TYPE | Pd | Qd | Gs | Bs | area | Vm | Va | baseKV | zone | Vmax | Vmin
1 | 1 | 0.0024461 | 0.00061305 | 0 | 0 | 1 | 0.98058 | -0.13595 | 0.4 | 1 | 1.1 | 0.9
2 | 1 | 0.0053301 | 0.0013359 | 0 | 0 | 1 | 0.97897 | -0.14746 | 0.4 | 1 | 1.1 | 0.9
3 | 1 | 0 | 0 | 0 | 0 | 1 | 0.98172 | -0.12791 | 0.4 | 1 | 1.1 | 0.9
4 | 1 | 0.0023047 | 0.0005776 | 0 | 0 | 1 | 0.97879 | -0.14871 | 0.4 | 1 | 1.1 | 0.9
5 | 1 | 0 | 0 | 0 | 0 | 1 | 0.98353 | -0.11507 | 0.4 | 1 | 1.1 | 0.9
12 | 1 | 0.00089923 | 0.00022537 | 0 | 0 | 1 | 0.97794 | -0.15484 | 0.4 | 1 | 1.1 | 0.9
22 | 1 | 0.00060775 | 0.00015232 | 0 | 0 | 1 | 0.98459 | -0.10756 | 0.4 | 1 | 1.1 | 0.9
13 | 1 | 0.0013134 | 0.00032917 | 0 | 0 | 1 | 0.97738 | -0.15878 | 0.4 | 1 | 1.1 | 0.9
21 | 1 | 0 | 0 | 0 | 0 | 1 | 0.98647 | -0.094293 | 0.4 | 1 | 1.1 | 0.9
6 | 1 | 0.00060696 | 0.00015212 | 0 | 0 | 1 | 0.9895 | -0.073026 | 0.4 | 1 | 1.1 | 0.9
7 | 1 | 0.0016879 | 0.00042304 | 0 | 0 | 1 | 0.99041 | -0.066722 | 0.4 | 1 | 1.1 | 0.9
8 | 1 | 0 | 0 | 0 | 0 | 1 | 0.98899 | -0.076641 | 0.4 | 1 | 1.1 | 0.9
9 | 1 | 0.00060831 | 0.00015246 | 0 | 0 | 1 | 0.99092 | -0.063152 | 0.4 | 1 | 1.1 | 0.9
10 | 1 | 0.00049106 | 0.00012307 | 0 | 0 | 1 | 0.98779 | -0.085047 | 0.4 | 1 | 1.1 | 0.9
59 | 1 | 0 | 0 | 0 | 0 | 1 | 0.99185 | -0.056656 | 0.4 | 1 | 1.1 | 0.9
20 | 1 | 0.0011143 | 0.00027928 | 0 | 0 | 1 | 0.98769 | -0.085744 | 0.4 | 1 | 1.1 | 0.9
11 | 1 | 0.0019797 | 0.00049617 | 0 | 0 | 1 | 0.99431 | -0.039883 | 0.4 | 1 | 1.1 | 0.9
52 | 1 | 0.0018229 | 0.00045685 | 0 | 0 | 1 | 0.99437 | -0.039488 | 0.4 | 1 | 1.1 | 0.9
60 | 1 | 0 | 0 | 0 | 0 | 1 | 0.99222 | -0.054086 | 0.4 | 1 | 1.1 | 0.9
61 | 1 | 0.00072565 | 0.00018187 | 0 | 0 | 1 | 0.99156 | -0.058714 | 0.4 | 1 | 1.1 | 0.9
53 | 1 | 0.0019997 | 0.00050118 | 0 | 0 | 1 | 0.9945 | -0.038593 | 0.4 | 1 | 1.1 | 0.9
14 | 1 | 0.0022227 | 0.00055706 | 0 | 0 | 1 | 0.97723 | -0.15988 | 0.4 | 1 | 1.1 | 0.9
77 | 1 | 0.0043807 | 0.0010979 | 0 | 0 | 1 | 0.97669 | -0.16376 | 0.4 | 1 | 1.1 | 0.9
75 | 1 | 0.0012427 | 0.00031144 | 0 | 0 | 1 | 0.97591 | -0.16931 | 0.4 | 1 | 1.1 | 0.9
15 | 1 | 0.0013175 | 0.00033019 | 0 | 0 | 1 | 0.99761 | -0.01675 | 0.4 | 1 | 1.1 | 0.9
16 | 1 | 0.001708 | 0.00042806 | 0 | 0 | 1 | 0.9976 | -0.016797 | 0.4 | 1 | 1.1 | 0.9
17 | 1 | 0.0013027 | 0.00032649 | 0 | 0 | 1 | 0.99773 | -0.015903 | 0.4 | 1 | 1.1 | 0.9
18 | 1 | 0.0023239 | 0.00058242 | 0 | 0 | 1 | 0.9976 | -0.016832 | 0.4 | 1 | 1.1 | 0.9
19 | 1 | 0.0015064 | 0.00037755 | 0 | 0 | 1 | 0.99784 | -0.015119 | 0.4 | 1 | 1.1 | 0.9
31 | 1 | 0.0010849 | 0.00027189 | 0 | 0 | 1 | 0.99759 | -0.016873 | 0.4 | 1 | 1.1 | 0.9
129 | 1 | 0.0013524 | 0.00033895 | 0 | 0 | 1 | 0.998 | -0.014014 | 0.4 | 1 | 1.1 | 0.9
118 | 1 | 0 | 0 | 0 | 0 | 1 | 0.99829 | -0.011926 | 0.4 | 1 | 1.1 | 0.9
23 | 1 | 0.0026837 | 0.0006726 | 0 | 0 | 1 | 0.98645 | -0.094433 | 0.4 | 1 | 1.1 | 0.9
46 | 1 | 0.0020631 | 0.00051707 | 0 | 0 | 1 | 0.99614 | -0.027019 | 0.4 | 1 | 1.1 | 0.9
48 | 1 | 0 | 0 | 0 | 0 | 1 | 0.99616 | -0.026886 | 0.4 | 1 | 1.1 | 0.9
50 | 1 | 0.0019654 | 0.00049257 | 0 | 0 | 1 | 0.99656 | -0.024071 | 0.4 | 1 | 1.1 | 0.9
51 | 1 | 0.0014647 | 0.00036709 | 0 | 0 | 1 | 0.99587 | -0.028942 | 0.4 | 1 | 1.1 | 0.9
119 | 1 | 0.0020613 | 0.00051662 | 0 | 0 | 1 | 0.99698 | -0.021108 | 0.4 | 1 | 1.1 | 0.9
66 | 1 | 0.0018956 | 0.00047509 | 0 | 0 | 1 | 0.99558 | -0.030984 | 0.4 | 1 | 1.1 | 0.9
120 | 1 | 0.0022592 | 0.00056622 | 0 | 0 | 1 | 0.99729 | -0.018961 | 0.4 | 1 | 1.1 | 0.9
64 | 1 | 0.0018363 | 0.00046021 | 0 | 0 | 1 | 0.99543 | -0.032046 | 0.4 | 1 | 1.1 | 0.9
65 | 1 | 0.0017339 | 0.00043456 | 0 | 0 | 1 | 0.99467 | -0.037363 | 0.4 | 1 | 1.1 | 0.9
63 | 1 | 0.0028593 | 0.00071661 | 0 | 0 | 1 | 0.9947 | -0.037174 | 0.4 | 1 | 1.1 | 0.9
82 | 1 | 0.00091141 | 0.00022842 | 0 | 0 | 1 | 0.99161 | -0.058375 | 0.4 | 1 | 1.1 | 0.9
79 | 1 | 0.0014606 | 0.00036607 | 0 | 0 | 1 | 0.99652 | -0.024092 | 0.4 | 1 | 1.1 | 0.9
137 | 1 | 0 | 0 | 0 | 0 | 1 | 0.99139 | -0.059894 | 0.4 | 1 | 1.1 | 0.9
121 | 1 | 0.00064648 | 0.00016202 | 0 | 0 | 1 | 0.99139 | -0.059878 | 0.4 | 1 | 1.1 | 0.9
80 | 1 | 0.0025699 | 0.00064408 | 0 | 0 | 1 | 0.9975 | -0.017286 | 0.4 | 1 | 1.1 | 0.9
138 | 1 | 0.00064789 | 0.00016238 | 0 | 0 | 1 | 0.99124 | -0.060942 | 0.4 | 1 | 1.1 | 0.9
139 | 1 | 0.0016702 | 0.00041859 | 0 | 0 | 1 | 0.99133 | -0.060289 | 0.4 | 1 | 1.1 | 0.9
62 | 1 | 0.0014055 | 0.00035225 | 0 | 0 | 1 | 0.99505 | -0.034713 | 0.4 | 1 | 1.1 | 0.9
67 | 1 | 0.00096574 | 0.00024204 | 0 | 0 | 1 | 0.9867 | -0.09311 | 0.4 | 1 | 1.1 | 0.9
68 | 1 | 0.00078036 | 0.00019558 | 0 | 0 | 1 | 0.98669 | -0.093188 | 0.4 | 1 | 1.1 | 0.9
69 | 1 | 0.00078806 | 0.00019751 | 0 | 0 | 1 | 0.98674 | -0.092849 | 0.4 | 1 | 1.1 | 0.9
70 | 1 | 0 | 0 | 0 | 0 | 1 | 0.98686 | -0.092005 | 0.4 | 1 | 1.1 | 0.9
117 | 1 | 0.0016426 | 0.00041168 | 0 | 0 | 1 | 0.98694 | -0.091398 | 0.4 | 1 | 1.1 | 0.9
116 | 1 | 0 | 0 | 0 | 0 | 1 | 0.98722 | -0.089408 | 0.4 | 1 | 1.1 | 0.9
74 | 1 | 0.0015848 | 0.0003972 | 0 | 0 | 1 | 0.97579 | -0.17017 | 0.4 | 1 | 1.1 | 0.9
76 | 1 | 0.0022164 | 0.00055549 | 0 | 0 | 1 | 0.97532 | -0.17358 | 0.4 | 1 | 1.1 | 0.9
78 | 1 | 0.0023419 | 0.00058693 | 0 | 0 | 1 | 0.97524 | -0.17418 | 0.4 | 1 | 1.1 | 0.9
86 | 1 | 0.0027057 | 0.00067811 | 0 | 0 | 1 | 0.97491 | -0.17653 | 0.4 | 1 | 1.1 | 0.9
84 | 1 | 0.00069173 | 0.00017336 | 0 | 0 | 1 | 0.97485 | -0.17698 | 0.4 | 1 | 1.1 | 0.9
81 | 1 | 0.0024548 | 0.00061524 | 0 | 0 | 1 | 0.99905 | -0.006591 | 0.4 | 1 | 1.1 | 0.9
88 | 3 | 0.002787 | 0.00069848 | 0 | 0 | 1 | 1 | 0 | 0.4 | 1 | 1.1 | 0.9
122 | 1 | 0.00094197 | 0.00023608 | 0 | 0 | 1 | 0.99058 | -0.065629 | 0.4 | 1 | 1.1 | 0.9
83 | 1 | 0.0030187 | 0.00075656 | 0 | 0 | 1 | 0.97469 | -0.17812 | 0.4 | 1 | 1.1 | 0.9
85 | 1 | 0.0048286 | 0.0012102 | 0 | 0 | 1 | 0.97465 | -0.1784 | 0.4 | 1 | 1.1 | 0.9
96 | 1 | 0.00087061 | 0.00021819 | 0 | 0 | 1 | 0.98901 | -0.076732 | 0.4 | 1 | 1.1 | 0.9
97 | 1 | 0.0012964 | 0.0003249 | 0 | 0 | 1 | 0.98891 | -0.07744 | 0.4 | 1 | 1.1 | 0.9
98 | 1 | 0 | 0 | 0 | 0 | 1 | 0.98928 | -0.074796 | 0.4 | 1 | 1.1 | 0.9
99 | 1 | 0.0016937 | 0.00042448 | 0 | 0 | 1 | 0.98891 | -0.077453 | 0.4 | 1 | 1.1 | 0.9
100 | 1 | 0.0025916 | 0.0006495 | 0 | 0 | 1 | 0.98972 | -0.071704 | 0.4 | 1 | 1.1 | 0.9
101 | 1 | 0.0010145 | 0.00025425 | 0 | 0 | 1 | 0.98925 | -0.075022 | 0.4 | 1 | 1.1 | 0.9
136 | 1 | 0.0015017 | 0.00037637 | 0 | 0 | 1 | 0.98885 | -0.077888 | 0.4 | 1 | 1.1 | 0.9
134 | 1 | 0.0017138 | 0.00042952 | 0 | 0 | 1 | 0.98986 | -0.070685 | 0.4 | 1 | 1.1 | 0.9
127 | 1 | 0 | 0 | 0 | 0 | 1 | 0.98821 | -0.082401 | 0.4 | 1 | 1.1 | 0.9
135 | 1 | 0.0010073 | 0.00025245 | 0 | 0 | 1 | 0.99056 | -0.065778 | 0.4 | 1 | 1.1 | 0.9
128 | 1 | 0.0022952 | 0.00057523 | 0 | 0 | 1 | 0.98816 | -0.082761 | 0.4 | 1 | 1.1 | 0.9
125 | 1 | 0.0016621 | 0.00041657 | 0 | 0 | 1 | 0.98799 | -0.083987 | 0.4 | 1 | 1.1 | 0.9
114 | 1 | 0.0015664 | 0.00039257 | 0 | 0 | 1 | 0.98728 | -0.089012 | 0.4 | 1 | 1.1 | 0.9
115 | 1 | 0.00064829 | 0.00016248 | 0 | 0 | 1 | 0.98751 | -0.087399 | 0.4 | 1 | 1.1 | 0.9
126 | 1 | 0.0027669 | 0.00069345 | 0 | 0 | 1 | 0.98788 | -0.084769 | 0.4 | 1 | 1.1 | 0.9
140 | 1 | 0.00075983 | 0.00019043 | 0 | 0 | 1 | 0.99123 | -0.061012 | 0.4 | 1 | 1.1 | 0.9
141 | 1 | 0.0005987 | 0.00015005 | 0 | 0 | 1 | 0.99112 | -0.061793 | 0.4 | 1 | 1.1 | 0.9
142 | 1 | 0.00063335 | 0.00015873 | 0 | 0 | 1 | 0.99108 | -0.06206 | 0.4 | 1 | 1.1 | 0.9
143 | 1 | 0.00063604 | 0.00015941 | 0 | 0 | 1 | 0.99108 | -0.062089 | 0.4 | 1 | 1.1 | 0.9
144 | 1 | 0.0011968 | 0.00029995 | 0 | 0 | 1 | 0.99104 | -0.062367 | 0.4 | 1 | 1.1 | 0.9
146 | 1 | 0.0010519 | 0.00026363 | 0 | 0 | 1 | 0.99097 | -0.062844 | 0.4 | 1 | 1.1 | 0.9

## generator_data
GEN_BUS | PG | QG | QMAX | QMIN | VG | MBASE | GEN_STATUS | PMAX | PMIN
88 | 0.12725 | 0.032072 | 10 | -10 | 1 | 100 | 1 | 10 | 0

## branch_data
F_BUS | T_BUS | BR_R | BR_X | BR_B | RATE_A | RATE_B | RATE_C | TAP | SHIFT | BR_STATUS | ANGMIN | ANGMAX | P_in | Q_in | P_out | Q_out
1 | 2 | 4.1001 | 1.577 | 4.1377e-09 | 0 | 0 | 0 | 0 | 0 | 1 | -90 | 90 | 0.035227 | 0.008846 | -0.035171 | -0.0088248
1 | 3 | 2.6875 | 1.0336 | 2.7121e-09 | 0 | 0 | 0 | 0 | 0 | 1 | -90 | 90 | -0.037673 | -0.009459 | 0.037715 | 0.009475
2 | 4 | 0.52249 | 0.20096 | 5.2729e-10 | 0 | 0 | 0 | 0 | 0 | 1 | -90 | 90 | 0.029841 | 0.0074889 | -0.029836 | -0.007487
3 | 5 | 4.3007 | 1.6541 | 4.3401e-09 | 0 | 0 | 0 | 0 | 0 | 1 | -90 | 90 | -0.037715 | -0.009475 | 0.037783 | 0.0095005
4 | 12 | 2.7851 | 1.0712 | 2.8107e-09 | 0 | 0 | 0 | 0 | 0 | 1 | -90 | 90 | 0.027531 | 0.0069094 | -0.027508 | -0.0069007
5 | 22 | 2.5208 | 0.96953 | 2.5439e-09 | 0 | 0 | 0 | 0 | 0 | 1 | -90 | 90 | -0.037783 | -0.0095005 | 0.037822 | 0.0095155
12 | 13 | 1.8454 | 0.70978 | 1.8624e-09 | 0 | 0 | 0 | 0 | 0 | 1 | -90 | 90 | 0.026608 | 0.0066753 | -0.026594 | -0.0066699
22 | 21 | 4.3992 | 1.692 | 4.4396e-09 | 0 | 0 | 0 | 0 | 0 | 1 | -90 | 90 | -0.03843 | -0.0096678 | 0.038501 | 0.0096947
13 | 14 | 0.54339 | 0.209 | 5.4838e-10 | 0 | 0 | 0 | 0 | 0 | 1 | -90 | 90 | 0.02528 | 0.0063407 | -0.025277 | -0.0063393
21 | 23 | 0.65798 | 0.25307 | 6.6401e-10 | 0 | 0 | 0 | 0 | 0 | 1 | -90 | 90 | 0.0026837 | 0.00067255 | -0.0026837 | -0.0006726
21 | 20 | 2.6564 | 1.0217 | 2.6807e-09 | 0 | 0 | 0 | 0 | 0 | 1 | -90 | 90 | -0.041185 | -0.010367 | 0.041234 | 0.010386
6 | 7 | 1.8688 | 0.71875 | 1.8859e-09 | 0 | 0 | 0 | 0 | 0 | 1 | -90 | 90 | -0.043523 | -0.010969 | 0.043561 | 0.010984
6 | 8 | 1.0852 | 0.41739 | 1.0952e-09 | 0 | 0 | 0 | 0 | 0 | 1 | -90 | 90 | 0.042916 | 0.010817 | -0.042894 | -0.010809
7 | 9 | 1.0196 | 0.39216 | 1.029e-09 | 0 | 0 | 0 | 0 | 0 | 1 | -90 | 90 | -0.045249 | -0.011407 | 0.045272 | 0.011416
8 | 10 | 2.5196 | 0.96908 | 2.5427e-09 | 0 | 0 | 0 | 0 | 0 | 1 | -90 | 90 | 0.042894 | 0.010809 | -0.042844 | -0.01079
9 | 59 | 1.8333 | 0.7051 | 1.8501e-09 | 0 | 0 | 0 | 0 | 0 | 1 | -90 | 90 | -0.04588 | -0.011568 | 0.045922 | 0.011584
10 | 20 | 0.21086 | 0.081101 | 2.128e-10 | 0 | 0 | 0 | 0 | 0 | 1 | -90 | 90 | 0.042353 | 0.010667 | -0.042349 | -0.010665
59 | 60 | 0.61815 | 0.23775 | 6.2382e-10 | 0 | 0 | 0 | 0 | 0 | 1 | -90 | 90 | -0.053848 | -0.013569 | 0.053867 | 0.013576
59 | 61 | 3.3228 | 1.278 | 3.3533e-09 | 0 | 0 | 0 | 0 | 0 | 1 | -90 | 90 | 0.0079255 | 0.0019848 | -0.0079232 | -0.0019843
11 | 52 | 2.5631 | 0.9858 | 2.5866e-09 | 0 | 0 | 0 | 0 | 0 | 1 | -90 | 90 | -0.0019797 | -0.00049617 | 0.0019798 | 0.00049595
52 | 53 | 3.0302 | 1.1654 | 3.058e-09 | 0 | 0 | 0 | 0 | 0 | 1 | -90 | 90 | -0.0038027 | -0.00095281 | 0.0038032 | 0.00095269
60 | 82 | 2.01 | 0.77308 | 2.0285e-09 | 0 | 0 | 0 | 0 | 0 | 1 | -90 | 90 | 0.0274 | 0.0068741 | -0.027384 | -0.006868
60 | 79 | 4.7897 | 1.8422 | 4.8336e-09 | 0 | 0 | 0 | 0 | 0 | 1 | -90 | 90 | -0.081267 | -0.02045 | 0.081609 | 0.020581
61 | 137 | 2.0956 | 0.80599 | 2.1148e-09 | 0 | 0 | 0 | 0 | 0 | 1 | -90 | 90 | 0.0071976 | 0.0018024 | -0.0071964 | -0.0018022
53 | 65 | 2.7285 | 1.0494 | 2.7536e-09 | 0 | 0 | 0 | 0 | 0 | 1 | -90 | 90 | -0.0058029 | -0.0014539 | 0.0058039 | 0.001454
14 | 77 | 2.0923 | 0.80474 | 2.1115e-09 | 0 | 0 | 0 | 0 | 0 | 1 | -90 | 90 | 0.023054 | 0.0057822 | -0.023042 | -0.0057777
77 | 75 | 3.701 | 1.4235 | 3.735e-09 | 0 | 0 | 0 | 0 | 0 | 1 | -90 | 90 | 0.018661 | 0.0046798 | -0.018647 | -0.0046746
75 | 74 | 0.61117 | 0.23506 | 6.1678e-10 | 0 | 0 | 0 | 0 | 0 | 1 | -90 | 90 | 0.017404 | 0.0043632 | -0.017402 | -0.0043624
15 | 16 | 0.11927 | 0.045875 | 1.2037e-10 | 0 | 0 | 0 | 0 | 0 | 1 | -90 | 90 | 0.0051168 | 0.0012823 | -0.0051168 | -0.0012823
15 | 17 | 1.7059 | 0.65613 | 1.7216e-09 | 0 | 0 | 0 | 0 | 0 | 1 | -90 | 90 | -0.0064343 | -0.0016125 | 0.006435 | 0.0016126
16 | 18 | 0.13527 | 0.052028 | 1.3651e-10 | 0 | 0 | 0 | 0 | 0 | 1 | -90 | 90 | 0.0034088 | 0.00085426 | -0.0034088 | -0.00085427
17 | 19 | 1.3139 | 0.50533 | 1.3259e-09 | 0 | 0 | 0 | 0 | 0 | 1 | -90 | 90 | -0.0077377 | -0.0019391 | 0.0077386 | 0.0019393
18 | 31 | 0.48696 | 0.18729 | 4.9143e-10 | 0 | 0 | 0 | 0 | 0 | 1 | -90 | 90 | 0.0010849 | 0.00027185 | -0.0010849 | -0.00027189
19 | 129 | 1.5506 | 0.59639 | 1.5648e-09 | 0 | 0 | 0 | 0 | 0 | 1 | -90 | 90 | -0.009245 | -0.0023169 | 0.0092464 | 0.0023173
129 | 118 | 2.5553 | 0.9828 | 2.5787e-09 | 0 | 0 | 0 | 0 | 0 | 1 | -90 | 90 | -0.010599 | -0.0026562 | 0.010602 | 0.0026571
118 | 120 | 3.5964 | 1.3832 | 3.6294e-09 | 0 | 0 | 0 | 0 | 0 | 1 | -90 | 90 | 0.025415 | 0.0063761 | -0.025391 | -0.0063669
118 | 88 | 4.3113 | 1.6582 | 4.3509e-09 | 0 | 0 | 0 | 0 | 0 | 1 | -90 | 90 | -0.036017 | -0.0090332 | 0.036077 | 0.0090557
46 | 48 | 0.83422 | 0.32085 | 8.4187e-10 | 0 | 0 | 0 | 0 | 0 | 1 | -90 | 90 | -0.0020631 | -0.00051707 | 0.0020632 | 0.000517
48 | 50 | 1.9085 | 0.73405 | 1.926e-09 | 0 | 0 | 0 | 0 | 0 | 1 | -90 | 90 | -0.019082 | -0.0047832 | 0.019089 | 0.0047858
48 | 51 | 1.5615 | 0.60058 | 1.5758e-09 | 0 | 0 | 0 | 0 | 0 | 1 | -90 | 90 | 0.017019 | 0.0042662 | -0.017014 | -0.0042645
50 | 119 | 1.8222 | 0.70086 | 1.839e-09 | 0 | 0 | 0 | 0 | 0 | 1 | -90 | 90 | -0.021055 | -0.0052784 | 0.021063 | 0.0052815
51 | 66 | 1.6961 | 0.65236 | 1.7117e-09 | 0 | 0 | 0 | 0 | 0 | 1 | -90 | 90 | 0.015549 | 0.0038974 | -0.015545 | -0.0038958
119 | 120 | 1.2034 | 0.46284 | 1.2144e-09 | 0 | 0 | 0 | 0 | 0 | 1 | -90 | 90 | -0.023124 | -0.0057982 | 0.023131 | 0.0058007
66 | 64 | 1.0051 | 0.38658 | 1.0143e-09 | 0 | 0 | 0 | 0 | 0 | 1 | -90 | 90 | 0.013649 | 0.0034208 | -0.013647 | -0.0034201
64 | 62 | 2.9133 | 1.1205 | 2.94e-09 | 0 | 0 | 0 | 0 | 0 | 1 | -90 | 90 | 0.011811 | 0.0029599 | -0.011806 | -0.0029585
65 | 63 | 0.32398 | 0.12461 | 3.2696e-10 | 0 | 0 | 0 | 0 | 0 | 1 | -90 | 90 | -0.0075378 | -0.0018885 | 0.007538 | 0.0018886
63 | 62 | 3.0494 | 1.1728 | 3.0774e-09 | 0 | 0 | 0 | 0 | 0 | 1 | -90 | 90 | -0.010397 | -0.0026052 | 0.010401 | 0.0026062
82 | 121 | 0.7279 | 0.27996 | 7.3458e-10 | 0 | 0 | 0 | 0 | 0 | 1 | -90 | 90 | 0.026473 | 0.0066396 | -0.026467 | -0.0066375
79 | 80 | 1.0732 | 0.41276 | 1.083e-09 | 0 | 0 | 0 | 0 | 0 | 1 | -90 | 90 | -0.08307 | -0.020947 | 0.083149 | 0.020978
137 | 138 | 2.4245 | 0.93248 | 2.4467e-09 | 0 | 0 | 0 | 0 | 0 | 1 | -90 | 90 | 0.0055261 | 0.0013838 | -0.0055253 | -0.0013838
137 | 139 | 3.024 | 1.1631 | 3.0518e-09 | 0 | 0 | 0 | 0 | 0 | 1 | -90 | 90 | 0.0016703 | 0.00041833 | -0.0016702 | -0.00041859
121 | 122 | 2.8527 | 1.0972 | 2.8789e-09 | 0 | 0 | 0 | 0 | 0 | 1 | -90 | 90 | 0.025821 | 0.0064755 | -0.0258 | -0.0064679
80 | 81 | 1.6393 | 0.63052 | 1.6544e-09 | 0 | 0 | 0 | 0 | 0 | 1 | -90 | 90 | -0.085719 | -0.021622 | 0.085848 | 0.021671
138 | 140 | 0.18336 | 0.070523 | 1.8504e-10 | 0 | 0 | 0 | 0 | 0 | 1 | -90 | 90 | 0.0048774 | 0.0012214 | -0.0048774 | -0.0012214
67 | 68 | 1.2603 | 0.48473 | 1.2719e-09 | 0 | 0 | 0 | 0 | 0 | 1 | -90 | 90 | 0.00078036 | 0.00019546 | -0.00078036 | -0.00019558
67 | 69 | 1.8907 | 0.72719 | 1.908e-09 | 0 | 0 | 0 | 0 | 0 | 1 | -90 | 90 | -0.0017461 | -0.00043749 | 0.0017462 | 0.00043733
69 | 70 | 4.222 | 1.6238 | 4.2607e-09 | 0 | 0 | 0 | 0 | 0 | 1 | -90 | 90 | -0.0025342 | -0.00063484 | 0.0025345 | 0.00063454
70 | 117 | 3.0306 | 1.1656 | 3.0584e-09 | 0 | 0 | 0 | 0 | 0 | 1 | -90 | 90 | -0.0025345 | -0.00063454 | 0.0025347 | 0.00063432
117 | 116 | 6.0327 | 2.3203 | 6.088e-09 | 0 | 0 | 0 | 0 | 0 | 1 | -90 | 90 | -0.0041773 | -0.001046 | 0.0041785 | 0.0010459
116 | 114 | 1.2004 | 0.46169 | 1.2114e-09 | 0 | 0 | 0 | 0 | 0 | 1 | -90 | 90 | -0.0041785 | -0.0010458 | 0.0041787 | 0.0010458
74 | 76 | 2.6789 | 1.0303 | 2.7035e-09 | 0 | 0 | 0 | 0 | 0 | 1 | -90 | 90 | 0.015817 | 0.0039652 | -0.01581 | -0.0039626
76 | 78 | 0.54375 | 0.20914 | 5.4874e-10 | 0 | 0 | 0 | 0 | 0 | 1 | -90 | 90 | 0.013593 | 0.0034071 | -0.013592 | -0.0034068
78 | 86 | 2.5854 | 0.9944 | 2.6092e-09 | 0 | 0 | 0 | 0 | 0 | 1 | -90 | 90 | 0.01125 | 0.0028198 | -0.011247 | -0.0028187
86 | 84 | 0.65774 | 0.25298 | 6.6377e-10 | 0 | 0 | 0 | 0 | 0 | 1 | -90 | 90 | 0.0085409 | 0.0021406 | -0.0085404 | -0.0021404
84 | 83 | 1.8011 | 0.69274 | 1.8176e-09 | 0 | 0 | 0 | 0 | 0 | 1 | -90 | 90 | 0.0078486 | 0.001967 | -0.0078474 | -0.0019667
81 | 88 | 0.98425 | 0.37856 | 9.9328e-10 | 0 | 0 | 0 | 0 | 0 | 1 | -90 | 90 | -0.088303 | -0.022286 | 0.088384 | 0.022318
122 | 135 | 0.076514 | 0.029429 | 7.7216e-11 | 0 | 0 | 0 | 0 | 0 | 1 | -90 | 90 | 0.024858 | 0.0062318 | -0.024858 | -0.0062316
83 | 85 | 0.6996 | 0.26908 | 7.0602e-10 | 0 | 0 | 0 | 0 | 0 | 1 | -90 | 90 | 0.0048287 | 0.0012102 | -0.0048286 | -0.0012102
96 | 97 | 2.0073 | 0.77203 | 2.0257e-09 | 0 | 0 | 0 | 0 | 0 | 1 | -90 | 90 | 0.0044923 | 0.0011254 | -0.0044919 | -0.0011254
96 | 98 | 4.5952 | 1.7674 | 4.6373e-09 | 0 | 0 | 0 | 0 | 0 | 1 | -90 | 90 | -0.0053629 | -0.0013436 | 0.0053644 | 0.0013437
97 | 99 | 0.050627 | 0.019472 | 5.1092e-11 | 0 | 0 | 0 | 0 | 0 | 1 | -90 | 90 | 0.0031955 | 0.00080052 | -0.0031955 | -0.00080052
98 | 100 | 2.0191 | 0.77658 | 2.0376e-09 | 0 | 0 | 0 | 0 | 0 | 1 | -90 | 90 | -0.019517 | -0.00489 | 0.019526 | 0.004893
98 | 101 | 0.20343 | 0.078241 | 2.0529e-10 | 0 | 0 | 0 | 0 | 0 | 1 | -90 | 90 | 0.014153 | 0.0035463 | -0.014153 | -0.0035462
99 | 136 | 3.6859 | 1.4177 | 3.7198e-09 | 0 | 0 | 0 | 0 | 0 | 1 | -90 | 90 | 0.0015018 | 0.00037604 | -0.0015017 | -0.00037637
100 | 134 | 0.58798 | 0.22614 | 5.9337e-10 | 0 | 0 | 0 | 0 | 0 | 1 | -90 | 90 | -0.022117 | -0.0055425 | 0.02212 | 0.0055437
101 | 127 | 7.15 | 2.75 | 7.2156e-09 | 0 | 0 | 0 | 0 | 0 | 1 | -90 | 90 | 0.013138 | 0.0032919 | -0.013125 | -0.0032875
134 | 135 | 2.6294 | 1.0113 | 2.6535e-09 | 0 | 0 | 0 | 0 | 0 | 1 | -90 | 90 | -0.023834 | -0.0059732 | 0.02385 | 0.0059792
127 | 128 | 1.996 | 0.7677 | 2.0143e-09 | 0 | 0 | 0 | 0 | 0 | 1 | -90 | 90 | 0.0022953 | 0.00057508 | -0.0022952 | -0.00057523
127 | 125 | 1.8604 | 0.71554 | 1.8775e-09 | 0 | 0 | 0 | 0 | 0 | 1 | -90 | 90 | 0.010829 | 0.0027124 | -0.010827 | -0.0027117
125 | 126 | 1.0836 | 0.41677 | 1.0935e-09 | 0 | 0 | 0 | 0 | 0 | 1 | -90 | 90 | 0.0091648 | 0.0022951 | -0.0091639 | -0.0022948
114 | 115 | 3.5577 | 1.3683 | 3.5903e-09 | 0 | 0 | 0 | 0 | 0 | 1 | -90 | 90 | -0.0057451 | -0.0014384 | 0.0057464 | 0.0014385
115 | 126 | 5.2137 | 2.0053 | 5.2615e-09 | 0 | 0 | 0 | 0 | 0 | 1 | -90 | 90 | -0.0063946 | -0.001601 | 0.006397 | 0.0016014
140 | 141 | 2.4222 | 0.93163 | 2.4445e-09 | 0 | 0 | 0 | 0 | 0 | 1 | -90 | 90 | 0.0041175 | 0.001031 | -0.0041171 | -0.001031
141 | 142 | 0.96882 | 0.37262 | 9.7771e-10 | 0 | 0 | 0 | 0 | 0 | 1 | -90 | 90 | 0.0035184 | 0.00088099 | -0.0035182 | -0.00088104
142 | 143 | 0.13053 | 0.050204 | 1.3173e-10 | 0 | 0 | 0 | 0 | 0 | 1 | -90 | 90 | 0.0028849 | 0.0007223 | -0.0028849 | -0.00072231
143 | 144 | 1.5807 | 0.60797 | 1.5952e-09 | 0 | 0 | 0 | 0 | 0 | 1 | -90 | 90 | 0.0022488 | 0.00056291 | -0.0022488 | -0.00056303
144 | 146 | 5.784 | 2.2246 | 5.8371e-09 | 0 | 0 | 0 | 0 | 0 | 1 | -90 | 90 | 0.001052 | 0.00026308 | -0.0010519 | -0.00026363