## bus_data
BUS_I | BUS_TYPE | Pd | Qd | Gs | Bs | area | Vm | Va | baseKV | zone | Vmax | Vmin
130 | 1 | 0.0034948 | 0.00087589 | 0 | 0 | 1 | 0.99715 | -0.019982 | 0.4 | 1 | 1.1 | 0.9
106 | 1 | 0.005303 | 0.0013291 | 0 | 0 | 1 | 0.99732 | -0.018754 | 0.4 | 1 | 1.1 | 0.9
132 | 1 | 0.0029433 | 0.00073767 | 0 | 0 | 1 | 0.99716 | -0.019875 | 0.4 | 1 | 1.1 | 0.9
113 | 1 | 0.0016255 | 0.00040738 | 0 | 0 | 1 | 0.99726 | -0.019186 | 0.4 | 1 | 1.1 | 0.9
123 | 1 | 0.0041111 | 0.0010303 | 0 | 0 | 1 | 0.99696 | -0.021306 | 0.4 | 1 | 1.1 | 0.9
133 | 1 | 0.00085783 | 0.00021499 | 0 | 0 | 1 | 0.99536 | -0.032546 | 0.4 | 1 | 1.1 | 0.9
95 | 1 | 0.0012767 | 0.00031997 | 0 | 0 | 1 | 0.99512 | -0.034237 | 0.4 | 1 | 1.1 | 0.9
124 | 1 | 0.0021205 | 0.00053145 | 0 | 0 | 1 | 0.99545 | -0.031882 | 0.4 | 1 | 1.1 | 0.9
24 | 1 | 0.0095305 | 0.0023886 | 0 | 0 | 1 | 0.99541 | -0.032174 | 0.4 | 1 | 1.1 | 0.9
25 | 1 | 0.0021053 | 0.00052763 | 0 | 0 | 1 | 0.9954 | -0.032248 | 0.4 | 1 | 1.1 | 0.9
26 | 1 | 0 | 0 | 0 | 0 | 1 | 0.99651 | -0.024404 | 0.4 | 1 | 1.1 | 0.9
27 | 1 | 0.0010815 | 0.00027106 | 0 | 0 | 1 | 0.99536 | -0.032548 | 0.4 | 1 | 1.1 | 0.9
28 | 1 | 0 | 0 | 0 | 0 | 1 | 0.99843 | -0.011003 | 0.4 | 1 | 1.1 | 0.9
29 | 1 | 0.0024983 | 0.00062613 | 0 | 0 | 1 | 0.99612 | -0.027174 | 0.4 | 1 | 1.1 | 0.9
30 | 1 | 0.0015553 | 0.00038979 | 0 | 0 | 1 | 0.99519 | -0.033724 | 0.4 | 1 | 1.1 | 0.9
35 | 1 | 0 | 0 | 0 | 0 | 1 | 0.99892 | -0.0075461 | 0.4 | 1 | 1.1 | 0.9
32 | 1 | 0.0011779 | 0.0002952 | 0 | 0 | 1 | 0.99834 | -0.011633 | 0.4 | 1 | 1.1 | 0.9
89 | 1 | 0.0014816 | 0.00037132 | 0 | 0 | 1 | 0.99565 | -0.030443 | 0.4 | 1 | 1.1 | 0.9
49 | 1 | 0.0028714 | 0.00071963 | 0 | 0 | 1 | 0.99515 | -0.033974 | 0.4 | 1 | 1.1 | 0.9
33 | 1 | 0.0004459 | 0.00011175 | 0 | 0 | 1 | 0.99831 | -0.011819 | 0.4 | 1 | 1.1 | 0.9
34 | 1 | 0.00098908 | 0.00024789 | 0 | 0 | 1 | 0.99829 | -0.011961 | 0.4 | 1 | 1.1 | 0.9
43 | 3 | 0.0015587 | 0.00039064 | 0 | 0 | 1 | 1 | 0 | 0.4 | 1 | 1.1 | 0.9
40 | 1 | 0.0020869 | 0.00052302 | 0 | 0 | 1 | 0.99868 | -0.0092351 | 0.4 | 1 | 1.1 | 0.9
36 | 1 | 0.00068294 | 0.00017116 | 0 | 0 | 1 | 0.99437 | -0.039499 | 0.4 | 1 | 1.1 | 0.9
37 | 1 | 0.00052178 | 0.00013077 | 0 | 0 | 1 | 0.99436 | -0.039588 | 0.4 | 1 | 1.1 | 0.9
38 | 1 | 0.0010799 | 0.00027066 | 0 | 0 | 1 | 0.99442 | -0.039181 | 0.4 | 1 | 1.1 | 0.9
39 | 1 | 0.00094332 | 0.00023642 | 0 | 0 | 1 | 0.9945 | -0.038577 | 0.4 | 1 | 1.1 | 0.9
71 | 1 | 0.0012215 | 0.00030614 | 0 | 0 | 1 | 0.99462 | -0.037789 | 0.4 | 1 | 1.1 | 0.9
41 | 1 | 0.0010493 | 0.00026298 | 0 | 0 | 1 | 0.99815 | -0.012943 | 0.4 | 1 | 1.1 | 0.9
42 | 1 | 0.00083821 | 0.00021008 | 0 | 0 | 1 | 0.99807 | -0.013526 | 0.4 | 1 | 1.1 | 0.9
102 | 1 | 0.0013045 | 0.00032694 | 0 | 0 | 1 | 0.9977 | -0.016084 | 0.4 | 1 | 1.1 | 0.9
44 | 1 | 0.00072474 | 0.00018164 | 0 | 0 | 1 | 0.99965 | -0.0024379 | 0.4 | 1 | 1.1 | 0.9
45 | 1 | 0 | 0 | 0 | 0 | 1 | 0.99775 | -0.01575 | 0.4 | 1 | 1.1 | 0.9
103 | 1 | 0.0061997 | 0.0015538 | 0 | 0 | 1 | 0.99712 | -0.020182 | 0.4 | 1 | 1.1 | 0.9
47 | 1 | 0.0017089 | 0.0004283 | 0 | 0 | 1 | 0.99511 | -0.034307 | 0.4 | 1 | 1.1 | 0.9
54 | 1 | 0.0010177 | 0.00025505 | 0 | 0 | 1 | 0.99478 | -0.036597 | 0.4 | 1 | 1.1 | 0.9
55 | 1 | 0.002223 | 0.00055714 | 0 | 0 | 1 | 0.99493 | -0.03556 | 0.4 | 1 | 1.1 | 0.9
56 | 1 | 0.0011708 | 0.00029343 | 0 | 0 | 1 | 0.99468 | -0.037312 | 0.4 | 1 | 1.1 | 0.9
57 | 1 | 0 | 0 | 0 | 0 | 1 | 0.99504 | -0.034819 | 0.4 | 1 | 1.1 | 0.9
58 | 1 | 0.0013539 | 0.00033932 | 0 | 0 | 1 | 0.99466 | -0.037467 | 0.4 | 1 | 1.1 | 0.9
72 | 1 | 0.001023 | 0.00025639 | 0 | 0 | 1 | 0.99461 | -0.037848 | 0.4 | 1 | 1.1 | 0.9
87 | 1 | 0.00081778 | 0.00020496 | 0 | 0 | 1 | 0.99381 | -0.043438 | 0.4 | 1 | 1.1 | 0.9
110 | 1 | 0.0016681 | 0.00041806 | 0 | 0 | 1 | 0.99381 | -0.043409 | 0.4 | 1 | 1.1 | 0.9
90 | 1 | 0 | 0 | 0 | 0 | 1 | 0.99489 | -0.035802 | 0.4 | 1 | 1.1 | 0.9
93 | 1 | 0.004129 | 0.0010348 | 0 | 0 | 1 | 0.99481 | -0.03641 | 0.4 | 1 | 1.1 | 0.9
91 | 1 | 0.00085787 | 0.000215 | 0 | 0 | 1 | 0.99444 | -0.039 | 0.4 | 1 | 1.1 | 0.9
92 | 1 | 0 | 0 | 0 | 0 | 1 | 0.99433 | -0.039794 | 0.4 | 1 | 1.1 | 0.9
94 | 1 | 0.0025289 | 0.00063379 | 0 | 0 | 1 | 0.99396 | -0.042355 | 0.4 | 1 | 1.1 | 0.9
111 | 1 | 0.0041755 | 0.0010465 | 0 | 0 | 1 | 0.99388 | -0.042906 | 0.4 | 1 | 1.1 | 0.9
108 | 1 | 0 | 0 | 0 | 0 | 1 | 0.99386 | -0.043059 | 0.4 | 1 | 1.1 | 0.9
112 | 1 | 0 | 0 | 0 | 0 | 1 | 0.99755 | -0.01714 | 0.4 | 1 | 1.1 | 0.9
104 | 1 | 0.0011156 | 0.00027961 | 0 | 0 | 1 | 0.99651 | -0.024465 | 0.4 | 1 | 1.1 | 0.9
105 | 1 | 0.005216 | 0.0013073 | 0 | 0 | 1 | 0.99573 | -0.029939 | 0.4 | 1 | 1.1 | 0.9
107 | 1 | 0.00099829 | 0.00025019 | 0 | 0 | 1 | 0.99386 | -0.043099 | 0.4 | 1 | 1.1 | 0.9

## generator_data
GEN_BUS | PG | QG | QMAX | QMIN | VG | MBASE | GEN_STATUS | PMAX | PMIN
43 | 0.094056 | 0.023609 | 10 | -10 | 1 | 100 | 1 | 10 | 0

## branch_data
F_BUS | T_BUS | BR_R | BR_X | BR_B | RATE_A | RATE_B | RATE_C | TAP | SHIFT | BR_STATUS | ANGMIN | ANGMAX | P_in | Q_in | P_out | Q_out
130 | 106 | 4.5502 | 1.7501 | 4.592e-09 | 0 | 0 | 0 | 0 | 0 | 1 | -90 | 90 | -0.0034948 | -0.00087589 | 0.0034954 | 0.00087566
106 | 45 | 4.4231 | 1.7012 | 4.4637e-09 | 0 | 0 | 0 | 0 | 0 | 1 | -90 | 90 | -0.0087984 | -0.0022047 | 0.0088021 | 0.0022057
132 | 113 | 1.2639 | 0.4861 | 1.2755e-09 | 0 | 0 | 0 | 0 | 0 | 1 | -90 | 90 | -0.0070553 | -0.0017679 | 0.0070559 | 0.001768
132 | 123 | 4.5051 | 1.7327 | 4.5465e-09 | 0 | 0 | 0 | 0 | 0 | 1 | -90 | 90 | 0.0041119 | 0.0010302 | -0.0041111 | -0.0010303
113 | 112 | 3.0523 | 1.174 | 3.0803e-09 | 0 | 0 | 0 | 0 | 0 | 1 | -90 | 90 | -0.0086814 | -0.0021754 | 0.0086839 | 0.002176
133 | 95 | 1.7402 | 0.66933 | 1.7562e-09 | 0 | 0 | 0 | 0 | 0 | 1 | -90 | 90 | 0.012523 | 0.0031363 | -0.01252 | -0.0031353
133 | 124 | 0.63918 | 0.24584 | 6.4505e-10 | 0 | 0 | 0 | 0 | 0 | 1 | -90 | 90 | -0.01338 | -0.0033513 | 0.013382 | 0.0033517
95 | 57 | 0.66713 | 0.25659 | 6.7325e-10 | 0 | 0 | 0 | 0 | 0 | 1 | -90 | 90 | 0.011243 | 0.0028154 | -0.011242 | -0.0028151
124 | 105 | 1.6164 | 0.62169 | 1.6312e-09 | 0 | 0 | 0 | 0 | 0 | 1 | -90 | 90 | -0.015502 | -0.0038831 | 0.015506 | 0.0038846
24 | 25 | 0.10207 | 0.039256 | 1.03e-10 | 0 | 0 | 0 | 0 | 0 | 1 | -90 | 90 | 0.009324 | 0.0023364 | -0.0093239 | -0.0023364
24 | 26 | 5.3231 | 2.0473 | 5.3719e-09 | 0 | 0 | 0 | 0 | 0 | 1 | -90 | 90 | -0.018854 | -0.004725 | 0.018875 | 0.0047322
25 | 27 | 0.5362 | 0.20623 | 5.4112e-10 | 0 | 0 | 0 | 0 | 0 | 1 | -90 | 90 | 0.0072186 | 0.0018087 | -0.0072183 | -0.0018087
26 | 28 | 4.5653 | 1.7559 | 4.6072e-09 | 0 | 0 | 0 | 0 | 0 | 1 | -90 | 90 | -0.038067 | -0.009544 | 0.038138 | 0.0095707
26 | 29 | 1.8678 | 0.71837 | 1.8849e-09 | 0 | 0 | 0 | 0 | 0 | 1 | -90 | 90 | 0.019192 | 0.0048117 | -0.019185 | -0.0048091
27 | 30 | 2.4724 | 0.95091 | 2.4951e-09 | 0 | 0 | 0 | 0 | 0 | 1 | -90 | 90 | 0.0061368 | 0.0015376 | -0.0061358 | -0.0015375
28 | 35 | 1.1043 | 0.42475 | 1.1145e-09 | 0 | 0 | 0 | 0 | 0 | 1 | -90 | 90 | -0.040751 | -0.010225 | 0.04077 | 0.010232
28 | 32 | 3.1271 | 1.2027 | 3.1558e-09 | 0 | 0 | 0 | 0 | 0 | 1 | -90 | 90 | 0.0026131 | 0.00065428 | -0.0026129 | -0.0006545
29 | 89 | 2.5318 | 0.97377 | 2.555e-09 | 0 | 0 | 0 | 0 | 0 | 1 | -90 | 90 | 0.016687 | 0.0041829 | -0.016679 | -0.0041803
30 | 49 | 0.70448 | 0.27095 | 7.1094e-10 | 0 | 0 | 0 | 0 | 0 | 1 | -90 | 90 | 0.0045805 | 0.0011477 | -0.0045804 | -0.0011477
35 | 43 | 1.797 | 0.69117 | 1.8135e-09 | 0 | 0 | 0 | 0 | 0 | 1 | -90 | 90 | -0.054748 | -0.013736 | 0.054806 | 0.013758
35 | 40 | 1.5708 | 0.60414 | 1.5852e-09 | 0 | 0 | 0 | 0 | 0 | 1 | -90 | 90 | 0.013978 | 0.0035037 | -0.013975 | -0.0035026
32 | 33 | 1.6784 | 0.64555 | 1.6938e-09 | 0 | 0 | 0 | 0 | 0 | 1 | -90 | 90 | 0.001435 | 0.00035931 | -0.001435 | -0.00035946
89 | 90 | 4.5508 | 1.7503 | 4.5925e-09 | 0 | 0 | 0 | 0 | 0 | 1 | -90 | 90 | 0.015197 | 0.003809 | -0.015186 | -0.0038051
49 | 47 | 2.508 | 0.96463 | 2.531e-09 | 0 | 0 | 0 | 0 | 0 | 1 | -90 | 90 | 0.001709 | 0.00042808 | -0.0017089 | -0.0004283
33 | 34 | 1.8605 | 0.71557 | 1.8776e-09 | 0 | 0 | 0 | 0 | 0 | 1 | -90 | 90 | 0.0009891 | 0.00024771 | -0.00098908 | -0.00024789
43 | 44 | 0.8445 | 0.32481 | 8.5225e-10 | 0 | 0 | 0 | 0 | 0 | 1 | -90 | 90 | 0.037691 | 0.00946 | -0.037679 | -0.0094551
40 | 41 | 4.0509 | 1.558 | 4.088e-09 | 0 | 0 | 0 | 0 | 0 | 1 | -90 | 90 | 0.011888 | 0.0029796 | -0.011882 | -0.0029776
36 | 37 | 2.2073 | 0.84895 | 2.2275e-09 | 0 | 0 | 0 | 0 | 0 | 1 | -90 | 90 | 0.00052179 | 0.00013055 | -0.00052178 | -0.00013077
36 | 38 | 3.3859 | 1.3023 | 3.417e-09 | 0 | 0 | 0 | 0 | 0 | 1 | -90 | 90 | -0.0012047 | -0.00030171 | 0.0012048 | 0.0003014
38 | 39 | 3.3964 | 1.3063 | 3.4275e-09 | 0 | 0 | 0 | 0 | 0 | 1 | -90 | 90 | -0.0022847 | -0.00057205 | 0.0022849 | 0.00057179
39 | 71 | 3.1381 | 1.207 | 3.1669e-09 | 0 | 0 | 0 | 0 | 0 | 1 | -90 | 90 | -0.0032282 | -0.0008082 | 0.0032286 | 0.00080803
71 | 72 | 0.73593 | 0.28305 | 7.4268e-10 | 0 | 0 | 0 | 0 | 0 | 1 | -90 | 90 | 0.001023 | 0.00025632 | -0.001023 | -0.00025639
71 | 57 | 6.9805 | 2.6848 | 7.0445e-09 | 0 | 0 | 0 | 0 | 0 | 1 | -90 | 90 | -0.0054731 | -0.0013705 | 0.0054754 | 0.0013707
41 | 42 | 0.69832 | 0.26859 | 7.0473e-10 | 0 | 0 | 0 | 0 | 0 | 1 | -90 | 90 | 0.010832 | 0.0027147 | -0.010831 | -0.0027144
42 | 102 | 3.3202 | 1.277 | 3.3507e-09 | 0 | 0 | 0 | 0 | 0 | 1 | -90 | 90 | 0.0099932 | 0.0025043 | -0.0099896 | -0.0025033
102 | 112 | 1.5766 | 0.60637 | 1.591e-09 | 0 | 0 | 0 | 0 | 0 | 1 | -90 | 90 | 0.0086851 | 0.0021764 | -0.0086839 | -0.002176
44 | 45 | 4.6917 | 1.8045 | 4.7348e-09 | 0 | 0 | 0 | 0 | 0 | 1 | -90 | 90 | 0.036954 | 0.0092735 | -0.036886 | -0.0092478
45 | 103 | 2.0468 | 0.78725 | 2.0656e-09 | 0 | 0 | 0 | 0 | 0 | 1 | -90 | 90 | 0.028084 | 0.0070421 | -0.028066 | -0.0070357
103 | 104 | 2.5369 | 0.97573 | 2.5602e-09 | 0 | 0 | 0 | 0 | 0 | 1 | -90 | 90 | 0.021867 | 0.0054819 | -0.021854 | -0.0054771
54 | 55 | 3.769 | 1.4496 | 3.8036e-09 | 0 | 0 | 0 | 0 | 0 | 1 | -90 | 90 | -0.0035426 | -0.0008874 | 0.0035432 | 0.00088722
54 | 56 | 3.6459 | 1.4023 | 3.6794e-09 | 0 | 0 | 0 | 0 | 0 | 1 | -90 | 90 | 0.002525 | 0.00063235 | -0.0025247 | -0.00063262
55 | 57 | 1.6546 | 0.63638 | 1.6698e-09 | 0 | 0 | 0 | 0 | 0 | 1 | -90 | 90 | -0.0057662 | -0.0014444 | 0.0057668 | 0.0014444
56 | 58 | 1.4704 | 0.56552 | 1.4838e-09 | 0 | 0 | 0 | 0 | 0 | 1 | -90 | 90 | 0.0013539 | 0.00033919 | -0.0013539 | -0.00033932
87 | 110 | 0.44725 | 0.17202 | 4.5136e-10 | 0 | 0 | 0 | 0 | 0 | 1 | -90 | 90 | -0.00081778 | -0.00020496 | 0.00081779 | 0.00020491
110 | 111 | 2.6047 | 1.0018 | 2.6286e-09 | 0 | 0 | 0 | 0 | 0 | 1 | -90 | 90 | -0.0024859 | -0.00062297 | 0.002486 | 0.00062278
90 | 93 | 1.8983 | 0.7301 | 1.9157e-09 | 0 | 0 | 0 | 0 | 0 | 1 | -90 | 90 | 0.0041294 | 0.0010348 | -0.004129 | -0.0010348
90 | 91 | 3.7254 | 1.4329 | 3.7596e-09 | 0 | 0 | 0 | 0 | 0 | 1 | -90 | 90 | 0.011057 | 0.0027703 | -0.011052 | -0.0027688
91 | 92 | 1.0031 | 0.38579 | 1.0123e-09 | 0 | 0 | 0 | 0 | 0 | 1 | -90 | 90 | 0.010194 | 0.0025538 | -0.010193 | -0.0025535
92 | 94 | 3.2318 | 1.243 | 3.2614e-09 | 0 | 0 | 0 | 0 | 0 | 1 | -90 | 90 | 0.010193 | 0.0025535 | -0.010189 | -0.0025524
94 | 111 | 1.064 | 0.40922 | 1.0737e-09 | 0 | 0 | 0 | 0 | 0 | 1 | -90 | 90 | 0.006662 | 0.0016693 | -0.0066615 | -0.0016693
94 | 108 | 9.0414 | 3.4775 | 9.1244e-09 | 0 | 0 | 0 | 0 | 0 | 1 | -90 | 90 | 0.00099839 | 0.00024928 | -0.00099829 | -0.00025014
108 | 107 | 0.52165 | 0.20063 | 5.2644e-10 | 0 | 0 | 0 | 0 | 0 | 1 | -90 | 90 | 0.00099829 | 0.00025014 | -0.00099828 | -0.00025019
104 | 105 | 3.412 | 1.3123 | 3.4434e-09 | 0 | 0 | 0 | 0 | 0 | 1 | -90 | 90 | 0.020738 | 0.0051975 | -0.020722 | -0.0051918