## bus_data
BUS_I | BUS_TYPE | Pd | Qd | Gs | Bs | area | Vm | Va | baseKV | zone | Vmax | Vmin
1 | 1 | 0.0072656 | 0.0018209 | 0 | 0 | 1 | 0.98035 | -0.13779 | 0.4 | 1 | 1.1 | 0.9
2 | 1 | 0.0023792 | 0.00059628 | 0 | 0 | 1 | 0.98042 | -0.13733 | 0.4 | 1 | 1.1 | 0.9
3 | 1 | 0 | 0 | 0 | 0 | 1 | 0.9812 | -0.13172 | 0.4 | 1 | 1.1 | 0.9
29 | 1 | 0.025663 | 0.0064317 | 0 | 0 | 1 | 0.98045 | -0.13707 | 0.4 | 1 | 1.1 | 0.9
27 | 1 | 0.0070672 | 0.0017712 | 0 | 0 | 1 | 0.98202 | -0.12589 | 0.4 | 1 | 1.1 | 0.9
28 | 1 | 0 | 0 | 0 | 0 | 1 | 0.98395 | -0.11221 | 0.4 | 1 | 1.1 | 0.9
4 | 1 | 0.0013247 | 0.00033201 | 0 | 0 | 1 | 0.99441 | -0.038731 | 0.4 | 1 | 1.1 | 0.9
5 | 1 | 0 | 0 | 0 | 0 | 1 | 0.99114 | -0.061552 | 0.4 | 1 | 1.1 | 0.9
6 | 1 | 0 | 0 | 0 | 0 | 1 | 0.99538 | -0.031973 | 0.4 | 1 | 1.1 | 0.9
7 | 1 | 0 | 0 | 0 | 0 | 1 | 0.99107 | -0.062003 | 0.4 | 1 | 1.1 | 0.9
8 | 1 | 0 | 0 | 0 | 0 | 1 | 0.98996 | -0.069788 | 0.4 | 1 | 1.1 | 0.9
9 | 1 | 0 | 0 | 0 | 0 | 1 | 0.9957 | -0.029747 | 0.4 | 1 | 1.1 | 0.9
10 | 1 | 0.00065896 | 0.00016515 | 0 | 0 | 1 | 0.99536 | -0.032133 | 0.4 | 1 | 1.1 | 0.9
16 | 1 | 0.0034088 | 0.00085432 | 0 | 0 | 1 | 0.99097 | -0.062744 | 0.4 | 1 | 1.1 | 0.9
20 | 1 | 0.00070176 | 0.00017588 | 0 | 0 | 1 | 0.99581 | -0.028978 | 0.4 | 1 | 1.1 | 0.9
17 | 1 | 0.00084469 | 0.0002117 | 0 | 0 | 1 | 0.99091 | -0.063193 | 0.4 | 1 | 1.1 | 0.9
19 | 1 | 0.0012713 | 0.00031862 | 0 | 0 | 1 | 0.998 | -0.013836 | 0.4 | 1 | 1.1 | 0.9
21 | 1 | 0 | 0 | 0 | 0 | 1 | 0.99809 | -0.013194 | 0.4 | 1 | 1.1 | 0.9
22 | 3 | 0 | 0 | 0 | 0 | 1 | 1 | 0 | 0.4 | 1 | 1.1 | 0.9
11 | 1 | 0.0024962 | 0.00062559 | 0 | 0 | 1 | 0.99171 | -0.058165 | 0.4 | 1 | 1.1 | 0.9
12 | 1 | 0.010623 | 0.0026623 | 0 | 0 | 1 | 0.9918 | -0.057486 | 0.4 | 1 | 1.1 | 0.9
13 | 1 | 0.0027614 | 0.00069207 | 0 | 0 | 1 | 0.99163 | -0.058695 | 0.4 | 1 | 1.1 | 0.9
14 | 1 | 0.0024055 | 0.00060288 | 0 | 0 | 1 | 0.99195 | -0.056434 | 0.4 | 1 | 1.1 | 0.9
23 | 1 | 0.0052001 | 0.0013033 | 0 | 0 | 1 | 0.99229 | -0.05401 | 0.4 | 1 | 1.1 | 0.9
24 | 1 | 0.0010508 | 0.00026336 | 0 | 0 | 1 | 0.99417 | -0.040835 | 0.4 | 1 | 1.1 | 0.9
25 | 1 | 0.0032564 | 0.00081612 | 0 | 0 | 1 | 0.99211 | -0.055313 | 0.4 | 1 | 1.1 | 0.9
18 | 1 | 0 | 0 | 0 | 0 | 1 | 0.99086 | -0.063486 | 0.4 | 1 | 1.1 | 0.9
30 | 1 | 0.0005609 | 0.00014058 | 0 | 0 | 1 | 0.99082 | -0.063771 | 0.4 | 1 | 1.1 | 0.9
40 | 1 | 0.0088889 | 0.0022278 | 0 | 0 | 1 | 0.99914 | -0.006063 | 0.4 | 1 | 1.1 | 0.9
39 | 1 | 0.0012093 | 0.00030308 | 0 | 0 | 1 | 0.99697 | -0.021145 | 0.4 | 1 | 1.1 | 0.9
41 | 1 | 0 | 0 | 0 | 0 | 1 | 0.99889 | -0.0078224 | 0.4 | 1 | 1.1 | 0.9
31 | 1 | 0.00068871 | 0.00017261 | 0 | 0 | 1 | 0.99664 | -0.023487 | 0.4 | 1 | 1.1 | 0.9
26 | 1 | 0 | 0 | 0 | 0 | 1 | 0.99478 | -0.036499 | 0.4 | 1 | 1.1 | 0.9
33 | 1 | 0.0094321 | 0.0023639 | 0 | 0 | 1 | 0.99603 | -0.027796 | 0.4 | 1 | 1.1 | 0.9
32 | 1 | 0.0038015 | 0.00095274 | 0 | 0 | 1 | 0.9958 | -0.029359 | 0.4 | 1 | 1.1 | 0.9
34 | 1 | 0 | 0 | 0 | 0 | 1 | 0.99559 | -0.030878 | 0.4 | 1 | 1.1 | 0.9
35 | 1 | 0.00086107 | 0.0002158 | 0 | 0 | 1 | 0.99557 | -0.031004 | 0.4 | 1 | 1.1 | 0.9
36 | 1 | 0.0021969 | 0.0005506 | 0 | 0 | 1 | 0.99809 | -0.013472 | 0.4 | 1 | 1.1 | 0.9
37 | 1 | 0 | 0 | 0 | 0 | 1 | 0.99834 | -0.011706 | 0.4 | 1 | 1.1 | 0.9
38 | 1 | 0 | 0 | 0 | 0 | 1 | 0.99854 | -0.010272 | 0.4 | 1 | 1.1 | 0.9
42 | 1 | 0.0012768 | 0.00032 | 0 | 0 | 1 | 0.99882 | -0.0082715 | 0.4 | 1 | 1.1 | 0.9

## generator_data
GEN_BUS | PG | QG | QMAX | QMIN | VG | MBASE | GEN_STATUS | PMAX | PMIN
22 | 0.10845 | 0.027318 | 10 | -10 | 1 | 100 | 1 | 10 | 0

## branch_data
F_BUS | T_BUS | BR_R | BR_X | BR_B | RATE_A | RATE_B | RATE_C | TAP | SHIFT | BR_STATUS | ANGMIN | ANGMAX | P_in | Q_in | P_out | Q_out
1 | 2 | 0.79887 | 0.30726 | 8.062e-10 | 0 | 0 | 0 | 0 | 0 | 1 | -90 | 90 | -0.0072655 | -0.0018209 | 0.007266 | 0.001821
2 | 3 | 7.2928 | 2.8049 | 7.3598e-09 | 0 | 0 | 0 | 0 | 0 | 1 | -90 | 90 | -0.0096452 | -0.0024173 | 0.0096527 | 0.0024195
3 | 29 | 2.6143 | 1.0055 | 2.6383e-09 | 0 | 0 | 0 | 0 | 0 | 1 | -90 | 90 | 0.025682 | 0.0064388 | -0.025663 | -0.0064318
3 | 27 | 2.0687 | 0.79565 | 2.0877e-09 | 0 | 0 | 0 | 0 | 0 | 1 | -90 | 90 | -0.035334 | -0.0088583 | 0.035363 | 0.0088691
27 | 28 | 4.0651 | 1.5635 | 4.1024e-09 | 0 | 0 | 0 | 0 | 0 | 1 | -90 | 90 | -0.04243 | -0.01064 | 0.042511 | 0.010671
28 | 8 | 12.6957 | 4.8829 | 1.2812e-08 | 0 | 0 | 0 | 0 | 0 | 1 | -90 | 90 | -0.042511 | -0.010671 | 0.042763 | 0.010766
4 | 5 | 6.2031 | 2.3858 | 6.26e-09 | 0 | 0 | 0 | 0 | 0 | 1 | -90 | 90 | 0.04778 | 0.012048 | -0.047627 | -0.01199
4 | 6 | 1.7944 | 0.69015 | 1.8109e-09 | 0 | 0 | 0 | 0 | 0 | 1 | -90 | 90 | -0.049104 | -0.01238 | 0.049151 | 0.012398
5 | 7 | 1.1948 | 0.45955 | 1.2058e-09 | 0 | 0 | 0 | 0 | 0 | 1 | -90 | 90 | 0.0048153 | 0.0012049 | -0.004815 | -0.0012049
5 | 8 | 2.4826 | 0.95485 | 2.5054e-09 | 0 | 0 | 0 | 0 | 0 | 1 | -90 | 90 | 0.042812 | 0.010785 | -0.042763 | -0.010766
6 | 9 | 0.58383 | 0.22455 | 5.8919e-10 | 0 | 0 | 0 | 0 | 0 | 1 | -90 | 90 | -0.04981 | -0.012563 | 0.049825 | 0.012569
6 | 10 | 3.1114 | 1.1967 | 3.14e-09 | 0 | 0 | 0 | 0 | 0 | 1 | -90 | 90 | 0.00065897 | 0.00016484 | -0.00065896 | -0.00016515
7 | 16 | 1.9627 | 0.75488 | 1.9807e-09 | 0 | 0 | 0 | 0 | 0 | 1 | -90 | 90 | 0.004815 | 0.0012049 | -0.0048145 | -0.0012049
9 | 20 | 0.20188 | 0.077645 | 2.0373e-10 | 0 | 0 | 0 | 0 | 0 | 1 | -90 | 90 | -0.049825 | -0.012569 | 0.049831 | 0.012571
16 | 17 | 4.0522 | 1.5585 | 4.0894e-09 | 0 | 0 | 0 | 0 | 0 | 1 | -90 | 90 | 0.0014057 | 0.00035063 | -0.0014056 | -0.000351
20 | 19 | 3.9264 | 1.5101 | 3.9624e-09 | 0 | 0 | 0 | 0 | 0 | 1 | -90 | 90 | -0.050532 | -0.012746 | 0.05064 | 0.012787
17 | 18 | 6.6054 | 2.5405 | 6.666e-09 | 0 | 0 | 0 | 0 | 0 | 1 | -90 | 90 | 0.00056095 | 0.0001393 | -0.00056092 | -0.00013994
19 | 21 | 0.16254 | 0.062515 | 1.6403e-10 | 0 | 0 | 0 | 0 | 0 | 1 | -90 | 90 | -0.051911 | -0.013106 | 0.051916 | 0.013108
21 | 22 | 3.3505 | 1.2887 | 3.3812e-09 | 0 | 0 | 0 | 0 | 0 | 1 | -90 | 90 | -0.051916 | -0.013108 | 0.052012 | 0.013145
22 | 40 | 6.3664 | 2.4486 | 6.4248e-09 | 0 | 0 | 0 | 0 | 0 | 1 | -90 | 90 | 0.012376 | 0.0030988 | -0.012365 | -0.0030955
22 | 39 | 6.2647 | 2.4095 | 6.3222e-09 | 0 | 0 | 0 | 0 | 0 | 1 | -90 | 90 | 0.044064 | 0.011074 | -0.043935 | -0.011025
11 | 12 | 1.6551 | 0.63658 | 1.6703e-09 | 0 | 0 | 0 | 0 | 0 | 1 | -90 | 90 | -0.0052577 | -0.0013175 | 0.0052582 | 0.0013175
11 | 13 | 2.4582 | 0.94545 | 2.4807e-09 | 0 | 0 | 0 | 0 | 0 | 1 | -90 | 90 | 0.0027616 | 0.0006919 | -0.0027614 | -0.00069207
12 | 14 | 0.84866 | 0.32641 | 8.5645e-10 | 0 | 0 | 0 | 0 | 0 | 1 | -90 | 90 | -0.015881 | -0.0039799 | 0.015883 | 0.0039807
14 | 23 | 1.6987 | 0.65334 | 1.7143e-09 | 0 | 0 | 0 | 0 | 0 | 1 | -90 | 90 | -0.018289 | -0.0045835 | 0.018295 | 0.0045857
23 | 24 | 6.3284 | 2.434 | 6.3864e-09 | 0 | 0 | 0 | 0 | 0 | 1 | -90 | 90 | -0.026752 | -0.0067048 | 0.026801 | 0.006723
23 | 25 | 5.1285 | 1.9725 | 5.1755e-09 | 0 | 0 | 0 | 0 | 0 | 1 | -90 | 90 | 0.003257 | 0.00081584 | -0.0032564 | -0.00081612
24 | 26 | 2.0086 | 0.77253 | 2.027e-09 | 0 | 0 | 0 | 0 | 0 | 1 | -90 | 90 | -0.027852 | -0.0069864 | 0.027869 | 0.0069926
18 | 30 | 6.4673 | 2.4874 | 6.5266e-09 | 0 | 0 | 0 | 0 | 0 | 1 | -90 | 90 | 0.00056092 | 0.00013994 | -0.0005609 | -0.00014058
40 | 41 | 6.5341 | 2.5131 | 6.5941e-09 | 0 | 0 | 0 | 0 | 0 | 1 | -90 | 90 | 0.0034764 | 0.00086771 | -0.0034755 | -0.00086804
39 | 31 | 0.71121 | 0.27354 | 7.1774e-10 | 0 | 0 | 0 | 0 | 0 | 1 | -90 | 90 | 0.042726 | 0.010722 | -0.042712 | -0.010717
41 | 42 | 1.6688 | 0.64185 | 1.6841e-09 | 0 | 0 | 0 | 0 | 0 | 1 | -90 | 90 | 0.0034755 | 0.00086804 | -0.0034753 | -0.00086813
31 | 33 | 3.9459 | 1.5177 | 3.9822e-09 | 0 | 0 | 0 | 0 | 0 | 1 | -90 | 90 | 0.014104 | 0.0035329 | -0.014096 | -0.00353
31 | 26 | 6.0421 | 2.3239 | 6.0976e-09 | 0 | 0 | 0 | 0 | 0 | 1 | -90 | 90 | 0.027919 | 0.0070114 | -0.027869 | -0.0069926
33 | 32 | 4.3131 | 1.6589 | 4.3526e-09 | 0 | 0 | 0 | 0 | 0 | 1 | -90 | 90 | 0.0046637 | 0.0011661 | -0.0046627 | -0.0011662
32 | 34 | 22.5301 | 8.6654 | 2.2737e-08 | 0 | 0 | 0 | 0 | 0 | 1 | -90 | 90 | 0.00086126 | 0.00021344 | -0.00086108 | -0.00021562
34 | 35 | 1.8894 | 0.72671 | 1.9068e-09 | 0 | 0 | 0 | 0 | 0 | 1 | -90 | 90 | 0.00086108 | 0.00021562 | -0.00086107 | -0.0002158
36 | 37 | 10.4094 | 4.0036 | 1.0505e-08 | 0 | 0 | 0 | 0 | 0 | 1 | -90 | 90 | -0.0021969 | -0.0005506 | 0.0021975 | 0.00054976
37 | 38 | 8.4377 | 3.2453 | 8.5151e-09 | 0 | 0 | 0 | 0 | 0 | 1 | -90 | 90 | -0.0021975 | -0.00054976 | 0.0021979 | 0.00054908
38 | 42 | 11.7295 | 4.5114 | 1.1837e-08 | 0 | 0 | 0 | 0 | 0 | 1 | -90 | 90 | -0.0021979 | -0.00054908 | 0.0021985 | 0.00054813