## bus_data
BUS_I | BUS_TYPE | Pd | Qd | Gs | Bs | area | Vm | Va | baseKV | zone | Vmax | Vmin
1 | 1 | 0.00091946 | 0.00023044 | 0 | 0 | 1 | 0.99373 | -0.04413 | 0.4 | 1 | 1.1 | 0.9
2 | 1 | 0.001109 | 0.00027795 | 0 | 0 | 1 | 0.99378 | -0.043786 | 0.4 | 1 | 1.1 | 0.9
3 | 1 | 0.00059463 | 0.00014903 | 0 | 0 | 1 | 0.99373 | -0.044174 | 0.4 | 1 | 1.1 | 0.9
4 | 1 | 0.0023385 | 0.00058609 | 0 | 0 | 1 | 0.99385 | -0.043278 | 0.4 | 1 | 1.1 | 0.9
121 | 1 | 0 | 0 | 0 | 0 | 1 | 0.99305 | -0.04898 | 0.4 | 1 | 1.1 | 0.9
25 | 1 | 0.0025878 | 0.00064857 | 0 | 0 | 1 | 0.99416 | -0.041142 | 0.4 | 1 | 1.1 | 0.9
5 | 1 | 0.0015354 | 0.0003848 | 0 | 0 | 1 | 0.99258 | -0.052177 | 0.4 | 1 | 1.1 | 0.9
6 | 1 | 0.0010404 | 0.00026074 | 0 | 0 | 1 | 0.99276 | -0.050848 | 0.4 | 1 | 1.1 | 0.9
7 | 1 | 0.0010047 | 0.00025181 | 0 | 0 | 1 | 0.99254 | -0.052426 | 0.4 | 1 | 1.1 | 0.9
8 | 1 | 0 | 0 | 0 | 0 | 1 | 0.99291 | -0.049855 | 0.4 | 1 | 1.1 | 0.9
9 | 1 | 0.0010438 | 0.00026161 | 0 | 0 | 1 | 0.99247 | -0.052916 | 0.4 | 1 | 1.1 | 0.9
43 | 1 | 0.0023451 | 0.00058774 | 0 | 0 | 1 | 0.99352 | -0.045543 | 0.4 | 1 | 1.1 | 0.9
44 | 1 | 0.001148 | 0.00028772 | 0 | 0 | 1 | 0.99278 | -0.05077 | 0.4 | 1 | 1.1 | 0.9
42 | 1 | 0.0012353 | 0.0003096 | 0 | 0 | 1 | 0.99286 | -0.050178 | 0.4 | 1 | 1.1 | 0.9
10 | 1 | 0.0014002 | 0.00035092 | 0 | 0 | 1 | 0.99247 | -0.052952 | 0.4 | 1 | 1.1 | 0.9
11 | 1 | 0.00070199 | 0.00017593 | 0 | 0 | 1 | 0.99331 | -0.047034 | 0.4 | 1 | 1.1 | 0.9
52 | 1 | 0.0011034 | 0.00027653 | 0 | 0 | 1 | 0.99348 | -0.045772 | 0.4 | 1 | 1.1 | 0.9
14 | 1 | 0.0021474 | 0.00053818 | 0 | 0 | 1 | 0.99769 | -0.016148 | 0.4 | 1 | 1.1 | 0.9
54 | 1 | 0.0012655 | 0.00031716 | 0 | 0 | 1 | 0.9978 | -0.015364 | 0.4 | 1 | 1.1 | 0.9
15 | 1 | 0.0021438 | 0.00053729 | 0 | 0 | 1 | 0.99222 | -0.054738 | 0.4 | 1 | 1.1 | 0.9
16 | 1 | 0 | 0 | 0 | 0 | 1 | 0.99227 | -0.054383 | 0.4 | 1 | 1.1 | 0.9
17 | 1 | 0 | 0 | 0 | 0 | 1 | 0.99248 | -0.052905 | 0.4 | 1 | 1.1 | 0.9
18 | 1 | 0.0025487 | 0.00063875 | 0 | 0 | 1 | 0.99779 | -0.015439 | 0.4 | 1 | 1.1 | 0.9
19 | 1 | 0 | 0 | 0 | 0 | 1 | 0.99804 | -0.013669 | 0.4 | 1 | 1.1 | 0.9
20 | 1 | 0 | 0 | 0 | 0 | 1 | 0.99751 | -0.017398 | 0.4 | 1 | 1.1 | 0.9
21 | 1 | 0 | 0 | 0 | 0 | 1 | 0.99796 | -0.014259 | 0.4 | 1 | 1.1 | 0.9
22 | 1 | 0.0020407 | 0.00051144 | 0 | 0 | 1 | 0.99691 | -0.021612 | 0.4 | 1 | 1.1 | 0.9
23 | 1 | 0.0016722 | 0.0004191 | 0 | 0 | 1 | 0.99953 | -0.0032625 | 0.4 | 1 | 1.1 | 0.9
24 | 1 | 0.0014117 | 0.00035381 | 0 | 0 | 1 | 0.99717 | -0.019773 | 0.4 | 1 | 1.1 | 0.9
53 | 1 | 0.00060931 | 0.00015271 | 0 | 0 | 1 | 0.99648 | -0.024649 | 0.4 | 1 | 1.1 | 0.9
35 | 1 | 0.0016677 | 0.00041796 | 0 | 0 | 1 | 0.99961 | -0.002719 | 0.4 | 1 | 1.1 | 0.9
27 | 1 | 0.0020916 | 0.00052421 | 0 | 0 | 1 | 0.99666 | -0.023334 | 0.4 | 1 | 1.1 | 0.9
26 | 1 | 0.00051068 | 0.00012799 | 0 | 0 | 1 | 0.99417 | -0.041021 | 0.4 | 1 | 1.1 | 0.9
61 | 1 | 0 | 0 | 0 | 0 | 1 | 0.99443 | -0.039192 | 0.4 | 1 | 1.1 | 0.9
28 | 1 | 0 | 0 | 0 | 0 | 1 | 0.99462 | -0.03771 | 0.4 | 1 | 1.1 | 0.9
29 | 1 | 0 | 0 | 0 | 0 | 1 | 0.99305 | -0.048747 | 0.4 | 1 | 1.1 | 0.9
30 | 1 | 0.003773 | 0.0009456 | 0 | 0 | 1 | 0.99443 | -0.03906 | 0.4 | 1 | 1.1 | 0.9
33 | 1 | 0.002585 | 0.00064785 | 0 | 0 | 1 | 0.99298 | -0.04922 | 0.4 | 1 | 1.1 | 0.9
31 | 1 | 0.011501 | 0.0028824 | 0 | 0 | 1 | 0.99268 | -0.051374 | 0.4 | 1 | 1.1 | 0.9
34 | 3 | 0.002702 | 0.00067719 | 0 | 0 | 1 | 1 | 0 | 0.4 | 1 | 1.1 | 0.9
36 | 1 | 0.0015831 | 0.00039676 | 0 | 0 | 1 | 0.99964 | -0.0024881 | 0.4 | 1 | 1.1 | 0.9
37 | 1 | 0.0020531 | 0.00051457 | 0 | 0 | 1 | 0.99951 | -0.0034403 | 0.4 | 1 | 1.1 | 0.9
39 | 1 | 0.00094956 | 0.00023798 | 0 | 0 | 1 | 0.99926 | -0.0052159 | 0.4 | 1 | 1.1 | 0.9
38 | 1 | 0.00057617 | 0.0001444 | 0 | 0 | 1 | 0.99888 | -0.007884 | 0.4 | 1 | 1.1 | 0.9
40 | 1 | 0.00047224 | 0.00011835 | 0 | 0 | 1 | 0.99885 | -0.0080546 | 0.4 | 1 | 1.1 | 0.9
41 | 1 | 0.00038012 | 9.5267e-05 | 0 | 0 | 1 | 0.99853 | -0.01028 | 0.4 | 1 | 1.1 | 0.9
60 | 1 | 0.0013158 | 0.00032977 | 0 | 0 | 1 | 0.99847 | -0.010748 | 0.4 | 1 | 1.1 | 0.9
45 | 1 | 0.00096734 | 0.00024244 | 0 | 0 | 1 | 0.99359 | -0.044993 | 0.4 | 1 | 1.1 | 0.9
46 | 1 | 0 | 0 | 0 | 0 | 1 | 0.99368 | -0.04435 | 0.4 | 1 | 1.1 | 0.9
47 | 1 | 0.0011673 | 0.00029256 | 0 | 0 | 1 | 0.99461 | -0.037838 | 0.4 | 1 | 1.1 | 0.9
48 | 1 | 0.00075293 | 0.0001887 | 0 | 0 | 1 | 0.99361 | -0.044891 | 0.4 | 1 | 1.1 | 0.9
49 | 1 | 0 | 0 | 0 | 0 | 1 | 0.99502 | -0.03496 | 0.4 | 1 | 1.1 | 0.9
50 | 1 | 0.0014214 | 0.00035624 | 0 | 0 | 1 | 0.99553 | -0.031304 | 0.4 | 1 | 1.1 | 0.9
51 | 1 | 0.0013533 | 0.00033916 | 0 | 0 | 1 | 0.99479 | -0.036525 | 0.4 | 1 | 1.1 | 0.9
142 | 1 | 0.0010918 | 0.00027362 | 0 | 0 | 1 | 0.99475 | -0.036802 | 0.4 | 1 | 1.1 | 0.9
55 | 1 | 0.00056274 | 0.00014104 | 0 | 0 | 1 | 0.99786 | -0.015009 | 0.4 | 1 | 1.1 | 0.9
56 | 1 | 0.0010402 | 0.0002607 | 0 | 0 | 1 | 0.99807 | -0.013533 | 0.4 | 1 | 1.1 | 0.9
57 | 1 | 0.00064916 | 0.00016269 | 0 | 0 | 1 | 0.99633 | -0.025769 | 0.4 | 1 | 1.1 | 0.9
58 | 1 | 0.0011506 | 0.00028837 | 0 | 0 | 1 | 0.99824 | -0.012327 | 0.4 | 1 | 1.1 | 0.9
59 | 1 | 0 | 0 | 0 | 0 | 1 | 0.99591 | -0.028745 | 0.4 | 1 | 1.1 | 0.9
143 | 1 | 0.0019763 | 0.00049531 | 0 | 0 | 1 | 0.99474 | -0.036888 | 0.4 | 1 | 1.1 | 0.9
119 | 1 | 0.0015845 | 0.00039712 | 0 | 0 | 1 | 0.99296 | -0.049613 | 0.4 | 1 | 1.1 | 0.9

## generator_data
GEN_BUS | PG | QG | QMAX | QMIN | VG | MBASE | GEN_STATUS | PMAX | PMIN
34 | 0.0802 | 0.020125 | 10 | -10 | 1 | 100 | 1 | 10 | 0

## branch_data
F_BUS | T_BUS | BR_R | BR_X | BR_B | RATE_A | RATE_B | RATE_C | TAP | SHIFT | BR_STATUS | ANGMIN | ANGMAX | P_in | Q_in | P_out | Q_out
1 | 2 | 1.4153 | 0.54435 | 1.4283e-09 | 0 | 0 | 0 | 0 | 0 | 1 | -90 | 90 | -0.0030998 | -0.00077267 | 0.0030999 | 0.00077258
1 | 3 | 0.25606 | 0.098485 | 2.5841e-10 | 0 | 0 | 0 | 0 | 0 | 1 | -90 | 90 | 0.0021803 | 0.00054223 | -0.0021803 | -0.00054225
2 | 4 | 1.5401 | 0.59235 | 1.5543e-09 | 0 | 0 | 0 | 0 | 0 | 1 | -90 | 90 | -0.0042089 | -0.0010505 | 0.0042092 | 0.0010505
3 | 121 | 38.5467 | 14.8257 | 3.89e-08 | 0 | 0 | 0 | 0 | 0 | 1 | -90 | 90 | 0.0015857 | 0.00039322 | -0.0015847 | -0.00039666
4 | 25 | 4.176 | 1.6062 | 4.2143e-09 | 0 | 0 | 0 | 0 | 0 | 1 | -90 | 90 | -0.0065478 | -0.0016366 | 0.0065497 | 0.0016369
121 | 119 | 5.1188 | 1.9688 | 5.1657e-09 | 0 | 0 | 0 | 0 | 0 | 1 | -90 | 90 | 0.0015847 | 0.00039666 | -0.0015845 | -0.00039712
25 | 26 | 0.17047 | 0.065567 | 1.7204e-10 | 0 | 0 | 0 | 0 | 0 | 1 | -90 | 90 | -0.0091375 | -0.0022855 | 0.0091377 | 0.0022855
5 | 6 | 3.4193 | 1.3151 | 3.4507e-09 | 0 | 0 | 0 | 0 | 0 | 1 | -90 | 90 | -0.0049844 | -0.0012489 | 0.0049853 | 0.0012489
5 | 7 | 0.92841 | 0.35708 | 9.3693e-10 | 0 | 0 | 0 | 0 | 0 | 1 | -90 | 90 | 0.003449 | 0.00086407 | -0.0034489 | -0.00086412
6 | 8 | 2.1135 | 0.81288 | 2.1329e-09 | 0 | 0 | 0 | 0 | 0 | 1 | -90 | 90 | -0.0060257 | -0.0015096 | 0.0060265 | 0.0015097
7 | 9 | 2.5701 | 0.98851 | 2.5937e-09 | 0 | 0 | 0 | 0 | 0 | 1 | -90 | 90 | 0.0024442 | 0.0006123 | -0.002444 | -0.00061249
8 | 43 | 5.2355 | 2.0136 | 5.2835e-09 | 0 | 0 | 0 | 0 | 0 | 1 | -90 | 90 | -0.010555 | -0.0026419 | 0.010562 | 0.0026438
8 | 44 | 3.55 | 1.3654 | 3.5826e-09 | 0 | 0 | 0 | 0 | 0 | 1 | -90 | 90 | 0.0032934 | 0.00082292 | -0.003293 | -0.00082312
8 | 42 | 3.3486 | 1.2879 | 3.3793e-09 | 0 | 0 | 0 | 0 | 0 | 1 | -90 | 90 | 0.0012354 | 0.00030928 | -0.0012353 | -0.0003096
9 | 10 | 0.33175 | 0.1276 | 3.348e-10 | 0 | 0 | 0 | 0 | 0 | 1 | -90 | 90 | 0.0014002 | 0.00035089 | -0.0014002 | -0.00035092
43 | 45 | 0.54724 | 0.21048 | 5.5226e-10 | 0 | 0 | 0 | 0 | 0 | 1 | -90 | 90 | -0.012907 | -0.0032316 | 0.012908 | 0.0032319
44 | 17 | 12.702 | 4.8854 | 1.2819e-08 | 0 | 0 | 0 | 0 | 0 | 1 | -90 | 90 | 0.002145 | 0.00053539 | -0.0021444 | -0.00053642
11 | 52 | 22.8338 | 8.7822 | 2.3043e-08 | 0 | 0 | 0 | 0 | 0 | 1 | -90 | 90 | -0.00070199 | -0.00017593 | 0.00070211 | 0.00017371
52 | 48 | 6.2086 | 2.3879 | 6.2656e-09 | 0 | 0 | 0 | 0 | 0 | 1 | -90 | 90 | -0.0018055 | -0.00045024 | 0.0018057 | 0.0004497
14 | 54 | 4.7285 | 1.8186 | 4.7719e-09 | 0 | 0 | 0 | 0 | 0 | 1 | -90 | 90 | -0.0021474 | -0.00053818 | 0.0021476 | 0.0005378
54 | 21 | 4.1928 | 1.6126 | 4.2313e-09 | 0 | 0 | 0 | 0 | 0 | 1 | -90 | 90 | -0.0034131 | -0.00085496 | 0.0034136 | 0.00085474
15 | 16 | 2.1199 | 0.81534 | 2.1393e-09 | 0 | 0 | 0 | 0 | 0 | 1 | -90 | 90 | -0.0021438 | -0.00053729 | 0.0021439 | 0.00053712
16 | 17 | 8.8258 | 3.3945 | 8.9068e-09 | 0 | 0 | 0 | 0 | 0 | 1 | -90 | 90 | -0.0021439 | -0.00053712 | 0.0021444 | 0.00053642
18 | 19 | 0.95908 | 0.36888 | 9.6788e-10 | 0 | 0 | 0 | 0 | 0 | 1 | -90 | 90 | -0.023996 | -0.0060218 | 0.024002 | 0.006024
18 | 20 | 1.1875 | 0.45674 | 1.1984e-09 | 0 | 0 | 0 | 0 | 0 | 1 | -90 | 90 | 0.021447 | 0.005383 | -0.021441 | -0.0053809
19 | 21 | 2.2376 | 0.8606 | 2.2581e-09 | 0 | 0 | 0 | 0 | 0 | 1 | -90 | 90 | 0.0034139 | 0.00085462 | -0.0034136 | -0.00085474
19 | 22 | 3.9352 | 1.5136 | 3.9714e-09 | 0 | 0 | 0 | 0 | 0 | 1 | -90 | 90 | 0.02619 | 0.0065679 | -0.026161 | -0.0065572
19 | 23 | 2.5267 | 0.97179 | 2.5498e-09 | 0 | 0 | 0 | 0 | 0 | 1 | -90 | 90 | -0.053605 | -0.013446 | 0.053683 | 0.013476
20 | 24 | 1.4388 | 0.55338 | 1.452e-09 | 0 | 0 | 0 | 0 | 0 | 1 | -90 | 90 | 0.021441 | 0.0053809 | -0.021434 | -0.0053783
22 | 53 | 1.63 | 0.6269 | 1.6449e-09 | 0 | 0 | 0 | 0 | 0 | 1 | -90 | 90 | 0.02412 | 0.0060458 | -0.02411 | -0.006042
23 | 35 | 0.12816 | 0.049292 | 1.2933e-10 | 0 | 0 | 0 | 0 | 0 | 1 | -90 | 90 | -0.055355 | -0.013895 | 0.055359 | 0.013897
24 | 27 | 2.3083 | 0.88781 | 2.3295e-09 | 0 | 0 | 0 | 0 | 0 | 1 | -90 | 90 | 0.020022 | 0.0050245 | -0.020013 | -0.0050209
53 | 50 | 3.6587 | 1.4072 | 3.6923e-09 | 0 | 0 | 0 | 0 | 0 | 1 | -90 | 90 | 0.023501 | 0.0058893 | -0.023479 | -0.0058814
35 | 34 | 0.62264 | 0.23948 | 6.2835e-10 | 0 | 0 | 0 | 0 | 0 | 1 | -90 | 90 | -0.057027 | -0.014315 | 0.057048 | 0.014323
27 | 28 | 10.3829 | 3.9934 | 1.0478e-08 | 0 | 0 | 0 | 0 | 0 | 1 | -90 | 90 | 0.017921 | 0.0044967 | -0.017885 | -0.0044841
26 | 61 | 2.4321 | 0.93543 | 2.4544e-09 | 0 | 0 | 0 | 0 | 0 | 1 | -90 | 90 | -0.0096483 | -0.0024135 | 0.0096508 | 0.0024142
61 | 59 | 13.9077 | 5.3491 | 1.4035e-08 | 0 | 0 | 0 | 0 | 0 | 1 | -90 | 90 | -0.0096508 | -0.0024142 | 0.0096647 | 0.0024182
28 | 29 | 10.0755 | 3.8752 | 1.0168e-08 | 0 | 0 | 0 | 0 | 0 | 1 | -90 | 90 | 0.014112 | 0.0035386 | -0.01409 | -0.0035314
28 | 30 | 4.6098 | 1.773 | 4.6521e-09 | 0 | 0 | 0 | 0 | 0 | 1 | -90 | 90 | 0.0037737 | 0.00094541 | -0.003773 | -0.0009456
29 | 33 | 2.3506 | 0.90406 | 2.3721e-09 | 0 | 0 | 0 | 0 | 0 | 1 | -90 | 90 | 0.0025851 | 0.00064768 | -0.002585 | -0.00064785
29 | 31 | 2.9329 | 1.128 | 2.9598e-09 | 0 | 0 | 0 | 0 | 0 | 1 | -90 | 90 | 0.011505 | 0.0028837 | -0.011501 | -0.0028824
34 | 36 | 1.5843 | 0.60933 | 1.5988e-09 | 0 | 0 | 0 | 0 | 0 | 1 | -90 | 90 | 0.020449 | 0.0051249 | -0.020442 | -0.0051223
36 | 37 | 0.65688 | 0.25265 | 6.6291e-10 | 0 | 0 | 0 | 0 | 0 | 1 | -90 | 90 | 0.018859 | 0.0047256 | -0.018857 | -0.0047247
37 | 39 | 1.3739 | 0.52844 | 1.3865e-09 | 0 | 0 | 0 | 0 | 0 | 1 | -90 | 90 | 0.016803 | 0.0042101 | -0.016799 | -0.0042087
39 | 38 | 2.1871 | 0.84118 | 2.2071e-09 | 0 | 0 | 0 | 0 | 0 | 1 | -90 | 90 | 0.01585 | 0.0039707 | -0.015844 | -0.0039687
38 | 40 | 0.14501 | 0.055772 | 1.4634e-10 | 0 | 0 | 0 | 0 | 0 | 1 | -90 | 90 | 0.015268 | 0.0038243 | -0.015267 | -0.0038241
40 | 41 | 1.9523 | 0.75087 | 1.9702e-09 | 0 | 0 | 0 | 0 | 0 | 1 | -90 | 90 | 0.014795 | 0.0037058 | -0.014791 | -0.0037042
41 | 60 | 0.42059 | 0.16177 | 4.2445e-10 | 0 | 0 | 0 | 0 | 0 | 1 | -90 | 90 | 0.01441 | 0.003609 | -0.01441 | -0.0036087
60 | 58 | 1.5634 | 0.60129 | 1.5777e-09 | 0 | 0 | 0 | 0 | 0 | 1 | -90 | 90 | 0.013094 | 0.0032789 | -0.013091 | -0.0032779
45 | 46 | 0.59437 | 0.2286 | 5.9982e-10 | 0 | 0 | 0 | 0 | 0 | 1 | -90 | 90 | -0.013875 | -0.0034743 | 0.013876 | 0.0034747
46 | 47 | 5.0863 | 1.9563 | 5.1329e-09 | 0 | 0 | 0 | 0 | 0 | 1 | -90 | 90 | -0.016435 | -0.0041129 | 0.01645 | 0.0041181
46 | 48 | 2.6937 | 1.036 | 2.7184e-09 | 0 | 0 | 0 | 0 | 0 | 1 | -90 | 90 | 0.0025588 | 0.00063821 | -0.0025586 | -0.0006384
47 | 49 | 2.1019 | 0.80843 | 2.1212e-09 | 0 | 0 | 0 | 0 | 0 | 1 | -90 | 90 | -0.017617 | -0.0044107 | 0.017624 | 0.0044132
49 | 50 | 2.1366 | 0.82176 | 2.1562e-09 | 0 | 0 | 0 | 0 | 0 | 1 | -90 | 90 | -0.022047 | -0.0055211 | 0.022058 | 0.0055251
49 | 51 | 4.5615 | 1.7544 | 4.6033e-09 | 0 | 0 | 0 | 0 | 0 | 1 | -90 | 90 | 0.0044224 | 0.0011079 | -0.0044215 | -0.001108
51 | 142 | 1.1622 | 0.447 | 1.1729e-09 | 0 | 0 | 0 | 0 | 0 | 1 | -90 | 90 | 0.0030682 | 0.00076882 | -0.0030681 | -0.00076889
142 | 143 | 0.56013 | 0.21544 | 5.6527e-10 | 0 | 0 | 0 | 0 | 0 | 1 | -90 | 90 | 0.0019763 | 0.00049527 | -0.0019763 | -0.00049531
55 | 56 | 1.7534 | 0.6744 | 1.7695e-09 | 0 | 0 | 0 | 0 | 0 | 1 | -90 | 90 | -0.010896 | -0.0027276 | 0.010898 | 0.0027282
55 | 57 | 13.4613 | 5.1774 | 1.3585e-08 | 0 | 0 | 0 | 0 | 0 | 1 | -90 | 90 | 0.010333 | 0.0025865 | -0.010318 | -0.002582
56 | 58 | 1.3083 | 0.50318 | 1.3203e-09 | 0 | 0 | 0 | 0 | 0 | 1 | -90 | 90 | -0.011938 | -0.0029889 | 0.01194 | 0.0029896
57 | 59 | 3.9668 | 1.5257 | 4.0032e-09 | 0 | 0 | 0 | 0 | 0 | 1 | -90 | 90 | 0.0096687 | 0.0024193 | -0.0096647 | -0.0024182