## bus_data
BUS_I | BUS_TYPE | Pd | Qd | Gs | Bs | area | Vm | Va | baseKV | zone | Vmax | Vmin
1 | 1 | 0.0025898 | 0.00064906 | 0 | 0 | 1 | 0.99686 | -0.021764 | 0.4 | 1 | 1.1 | 0.9
2 | 1 | 0.0024899 | 0.00062403 | 0 | 0 | 1 | 0.99685 | -0.021809 | 0.4 | 1 | 1.1 | 0.9
3 | 1 | 0 | 0 | 0 | 0 | 1 | 0.99741 | -0.017923 | 0.4 | 1 | 1.1 | 0.9
4 | 1 | 0.0041217 | 0.001033 | 0 | 0 | 1 | 0.99638 | -0.025166 | 0.4 | 1 | 1.1 | 0.9
5 | 1 | 0.0021871 | 0.00054814 | 0 | 0 | 1 | 0.99888 | -0.0077633 | 0.4 | 1 | 1.1 | 0.9
7 | 1 | 0.0027064 | 0.00067829 | 0 | 0 | 1 | 0.99597 | -0.027865 | 0.4 | 1 | 1.1 | 0.9
26 | 1 | 0.0056066 | 0.0014052 | 0 | 0 | 1 | 0.9953 | -0.032732 | 0.4 | 1 | 1.1 | 0.9
8 | 3 | 0.0031944 | 0.00080058 | 0 | 0 | 1 | 1 | 0 | 0.4 | 1 | 1.1 | 0.9
6 | 1 | 0.0021753 | 0.00054519 | 0 | 0 | 1 | 0.97172 | -0.1993 | 0.4 | 1 | 1.1 | 0.9
45 | 1 | 0 | 0 | 0 | 0 | 1 | 0.97176 | -0.19899 | 0.4 | 1 | 1.1 | 0.9
67 | 1 | 0 | 0 | 0 | 0 | 1 | 0.99391 | -0.042221 | 0.4 | 1 | 1.1 | 0.9
27 | 1 | 0.0018214 | 0.00045649 | 0 | 0 | 1 | 0.99491 | -0.035444 | 0.4 | 1 | 1.1 | 0.9
28 | 1 | 0.0025898 | 0.00064906 | 0 | 0 | 1 | 0.99474 | -0.036673 | 0.4 | 1 | 1.1 | 0.9
54 | 1 | 0.0019381 | 0.00048574 | 0 | 0 | 1 | 0.99469 | -0.037026 | 0.4 | 1 | 1.1 | 0.9
23 | 1 | 0.0023119 | 0.00057942 | 0 | 0 | 1 | 0.99461 | -0.037588 | 0.4 | 1 | 1.1 | 0.9
46 | 1 | 0.0024377 | 0.00061095 | 0 | 0 | 1 | 0.97157 | -0.20035 | 0.4 | 1 | 1.1 | 0.9
42 | 1 | 0.0073547 | 0.0018433 | 0 | 0 | 1 | 0.97195 | -0.19763 | 0.4 | 1 | 1.1 | 0.9
73 | 1 | 0.0017026 | 0.00042671 | 0 | 0 | 1 | 0.99363 | -0.044165 | 0.4 | 1 | 1.1 | 0.9
65 | 1 | 0.0023414 | 0.0005868 | 0 | 0 | 1 | 0.99377 | -0.043209 | 0.4 | 1 | 1.1 | 0.9
9 | 1 | 0.0027694 | 0.00069408 | 0 | 0 | 1 | 0.97855 | -0.15038 | 0.4 | 1 | 1.1 | 0.9
10 | 1 | 0.0027365 | 0.00068583 | 0 | 0 | 1 | 0.97835 | -0.15179 | 0.4 | 1 | 1.1 | 0.9
11 | 1 | 0 | 0 | 0 | 0 | 1 | 0.97876 | -0.14886 | 0.4 | 1 | 1.1 | 0.9
12 | 1 | 0.0024908 | 0.00062424 | 0 | 0 | 1 | 0.97829 | -0.1522 | 0.4 | 1 | 1.1 | 0.9
13 | 1 | 0 | 0 | 0 | 0 | 1 | 0.97811 | -0.15354 | 0.4 | 1 | 1.1 | 0.9
14 | 1 | 0.0021281 | 0.00053335 | 0 | 0 | 1 | 0.98035 | -0.13756 | 0.4 | 1 | 1.1 | 0.9
15 | 1 | 0.0020201 | 0.00050629 | 0 | 0 | 1 | 0.97777 | -0.15593 | 0.4 | 1 | 1.1 | 0.9
72 | 1 | 0.0027706 | 0.00069439 | 0 | 0 | 1 | 0.97821 | -0.15283 | 0.4 | 1 | 1.1 | 0.9
38 | 1 | 0.0036936 | 0.00092571 | 0 | 0 | 1 | 0.97791 | -0.15494 | 0.4 | 1 | 1.1 | 0.9
18 | 1 | 0.0033245 | 0.00083321 | 0 | 0 | 1 | 0.97792 | -0.15488 | 0.4 | 1 | 1.1 | 0.9
24 | 1 | 0.0021175 | 0.0005307 | 0 | 0 | 1 | 0.98114 | -0.13189 | 0.4 | 1 | 1.1 | 0.9
53 | 1 | 0.0014459 | 0.00036236 | 0 | 0 | 1 | 0.9769 | -0.16211 | 0.4 | 1 | 1.1 | 0.9
17 | 1 | 0.0025725 | 0.00064473 | 0 | 0 | 1 | 0.97774 | -0.15614 | 0.4 | 1 | 1.1 | 0.9
25 | 1 | 0.0024786 | 0.00062121 | 0 | 0 | 1 | 0.98126 | -0.13109 | 0.4 | 1 | 1.1 | 0.9
52 | 1 | 0.00222 | 0.00055638 | 0 | 0 | 1 | 0.97564 | -0.17114 | 0.4 | 1 | 1.1 | 0.9
16 | 1 | 0.0033541 | 0.00084063 | 0 | 0 | 1 | 0.97764 | -0.15687 | 0.4 | 1 | 1.1 | 0.9
19 | 1 | 0.0031037 | 0.00077786 | 0 | 0 | 1 | 0.98788 | -0.084551 | 0.4 | 1 | 1.1 | 0.9
20 | 1 | 0.0016996 | 0.00042596 | 0 | 0 | 1 | 0.98794 | -0.084172 | 0.4 | 1 | 1.1 | 0.9
22 | 1 | 0.002186 | 0.00054787 | 0 | 0 | 1 | 0.98812 | -0.08287 | 0.4 | 1 | 1.1 | 0.9
66 | 1 | 0.0040386 | 0.0010122 | 0 | 0 | 1 | 0.99365 | -0.044016 | 0.4 | 1 | 1.1 | 0.9
64 | 1 | 0.0021454 | 0.00053768 | 0 | 0 | 1 | 0.99371 | -0.043579 | 0.4 | 1 | 1.1 | 0.9
83 | 1 | 0.0026048 | 0.00065282 | 0 | 0 | 1 | 0.98813 | -0.082771 | 0.4 | 1 | 1.1 | 0.9
84 | 1 | 0.0035169 | 0.00088142 | 0 | 0 | 1 | 0.98833 | -0.081391 | 0.4 | 1 | 1.1 | 0.9
82 | 1 | 0.0017346 | 0.00043474 | 0 | 0 | 1 | 0.98185 | -0.12688 | 0.4 | 1 | 1.1 | 0.9
81 | 1 | 0.0013301 | 0.00033335 | 0 | 0 | 1 | 0.98191 | -0.12643 | 0.4 | 1 | 1.1 | 0.9
30 | 1 | 0.0040281 | 0.0010095 | 0 | 0 | 1 | 0.97317 | -0.18887 | 0.4 | 1 | 1.1 | 0.9
44 | 1 | 0.00022647 | 5.6759e-05 | 0 | 0 | 1 | 0.97333 | -0.18769 | 0.4 | 1 | 1.1 | 0.9
41 | 1 | 0 | 0 | 0 | 0 | 1 | 0.97342 | -0.18709 | 0.4 | 1 | 1.1 | 0.9
31 | 1 | 0.00031785 | 7.966e-05 | 0 | 0 | 1 | 0.97386 | -0.18393 | 0.4 | 1 | 1.1 | 0.9
32 | 1 | 0.0014692 | 0.00036821 | 0 | 0 | 1 | 0.97383 | -0.18414 | 0.4 | 1 | 1.1 | 0.9
33 | 1 | 0.0014215 | 0.00035627 | 0 | 0 | 1 | 0.97398 | -0.18309 | 0.4 | 1 | 1.1 | 0.9
34 | 1 | 0 | 0 | 0 | 0 | 1 | 0.97377 | -0.18457 | 0.4 | 1 | 1.1 | 0.9
35 | 1 | 0.00026313 | 6.5946e-05 | 0 | 0 | 1 | 0.97398 | -0.18308 | 0.4 | 1 | 1.1 | 0.9
37 | 1 | 0.00098512 | 0.0002469 | 0 | 0 | 1 | 0.97368 | -0.18523 | 0.4 | 1 | 1.1 | 0.9
47 | 1 | 0.0015701 | 0.0003935 | 0 | 0 | 1 | 0.97422 | -0.18137 | 0.4 | 1 | 1.1 | 0.9
36 | 1 | 0.00029368 | 7.3604e-05 | 0 | 0 | 1 | 0.97367 | -0.18527 | 0.4 | 1 | 1.1 | 0.9
48 | 1 | 0 | 0 | 0 | 0 | 1 | 0.97447 | -0.17952 | 0.4 | 1 | 1.1 | 0.9
39 | 1 | 0.0024374 | 0.00061087 | 0 | 0 | 1 | 0.97284 | -0.19125 | 0.4 | 1 | 1.1 | 0.9
40 | 1 | 0.0016295 | 0.0004084 | 0 | 0 | 1 | 0.97245 | -0.19407 | 0.4 | 1 | 1.1 | 0.9
43 | 1 | 0.0002975 | 7.4559e-05 | 0 | 0 | 1 | 0.97368 | -0.18519 | 0.4 | 1 | 1.1 | 0.9
49 | 1 | 0.006062 | 0.0015193 | 0 | 0 | 1 | 0.975 | -0.17574 | 0.4 | 1 | 1.1 | 0.9
50 | 1 | 0.0030883 | 0.00077401 | 0 | 0 | 1 | 0.97156 | -0.20044 | 0.4 | 1 | 1.1 | 0.9
51 | 1 | 0.0016457 | 0.00041246 | 0 | 0 | 1 | 0.97153 | -0.20069 | 0.4 | 1 | 1.1 | 0.9
55 | 1 | 0.0013407 | 0.00033601 | 0 | 0 | 1 | 0.98812 | -0.082679 | 0.4 | 1 | 1.1 | 0.9
56 | 1 | 0.0023747 | 0.00059516 | 0 | 0 | 1 | 0.98813 | -0.082586 | 0.4 | 1 | 1.1 | 0.9
58 | 1 | 0 | 0 | 0 | 0 | 1 | 0.98816 | -0.082368 | 0.4 | 1 | 1.1 | 0.9
71 | 1 | 0.0013253 | 0.00033214 | 0 | 0 | 1 | 0.98961 | -0.072213 | 0.4 | 1 | 1.1 | 0.9
68 | 1 | 0.0019546 | 0.00048987 | 0 | 0 | 1 | 0.98741 | -0.087635 | 0.4 | 1 | 1.1 | 0.9
63 | 1 | 0.001326 | 0.00033232 | 0 | 0 | 1 | 0.98977 | -0.071054 | 0.4 | 1 | 1.1 | 0.9
69 | 1 | 0.0020658 | 0.00051774 | 0 | 0 | 1 | 0.98647 | -0.094271 | 0.4 | 1 | 1.1 | 0.9
59 | 1 | 0.0015646 | 0.00039213 | 0 | 0 | 1 | 0.99122 | -0.060945 | 0.4 | 1 | 1.1 | 0.9
60 | 1 | 0.003499 | 0.00087693 | 0 | 0 | 1 | 0.99149 | -0.059084 | 0.4 | 1 | 1.1 | 0.9
61 | 1 | 0.0029089 | 0.00072904 | 0 | 0 | 1 | 0.99004 | -0.069221 | 0.4 | 1 | 1.1 | 0.9
88 | 1 | 0.0024612 | 0.00061683 | 0 | 0 | 1 | 0.98963 | -0.072198 | 0.4 | 1 | 1.1 | 0.9
62 | 1 | 0.0015642 | 0.00039203 | 0 | 0 | 1 | 0.99248 | -0.052163 | 0.4 | 1 | 1.1 | 0.9
87 | 1 | 0.0026503 | 0.00066422 | 0 | 0 | 1 | 0.98916 | -0.07552 | 0.4 | 1 | 1.1 | 0.9
85 | 1 | 0.0022917 | 0.00057434 | 0 | 0 | 1 | 0.9887 | -0.078786 | 0.4 | 1 | 1.1 | 0.9
86 | 1 | 0.0023344 | 0.00058504 | 0 | 0 | 1 | 0.98849 | -0.080248 | 0.4 | 1 | 1.1 | 0.9
70 | 1 | 0.0019465 | 0.00048783 | 0 | 0 | 1 | 0.9858 | -0.098978 | 0.4 | 1 | 1.1 | 0.9
77 | 1 | 0.0023195 | 0.00058133 | 0 | 0 | 1 | 0.98543 | -0.10158 | 0.4 | 1 | 1.1 | 0.9
75 | 1 | 0.0019877 | 0.00049817 | 0 | 0 | 1 | 0.98468 | -0.10688 | 0.4 | 1 | 1.1 | 0.9
74 | 1 | 0.0018553 | 0.00046499 | 0 | 0 | 1 | 0.98456 | -0.10767 | 0.4 | 1 | 1.1 | 0.9
76 | 1 | 0.0014643 | 0.000367 | 0 | 0 | 1 | 0.98362 | -0.11437 | 0.4 | 1 | 1.1 | 0.9
78 | 1 | 0.0021597 | 0.00054128 | 0 | 0 | 1 | 0.98348 | -0.11533 | 0.4 | 1 | 1.1 | 0.9
79 | 1 | 0.0013275 | 0.00033271 | 0 | 0 | 1 | 0.98277 | -0.12037 | 0.4 | 1 | 1.1 | 0.9
80 | 1 | 0.0020488 | 0.00051349 | 0 | 0 | 1 | 0.98226 | -0.12399 | 0.4 | 1 | 1.1 | 0.9

## generator_data
GEN_BUS | PG | QG | QMAX | QMIN | VG | MBASE | GEN_STATUS | PMAX | PMIN
8 | 0.17928 | 0.045277 | 10 | -10 | 1 | 100 | 1 | 10 | 0

## branch_data
F_BUS | T_BUS | BR_R | BR_X | BR_B | RATE_A | RATE_B | RATE_C | TAP | SHIFT | BR_STATUS | ANGMIN | ANGMAX | P_in | Q_in | P_out | Q_out
1 | 2 | 0.027994 | 0.010767 | 2.825e-11 | 0 | 0 | 0 | 0 | 0 | 1 | -90 | 90 | 0.020908 | 0.0052419 | -0.020908 | -0.0052418
1 | 3 | 2.118 | 0.81462 | 2.1375e-09 | 0 | 0 | 0 | 0 | 0 | 1 | -90 | 90 | -0.023498 | -0.0058909 | 0.02351 | 0.0058955
2 | 4 | 2.3596 | 0.90753 | 2.3812e-09 | 0 | 0 | 0 | 0 | 0 | 1 | -90 | 90 | 0.018418 | 0.0046178 | -0.018409 | -0.0046147
3 | 5 | 0.76966 | 0.29602 | 2.3302e-09 | 0 | 0 | 0 | 0 | 0 | 1 | -90 | 90 | -0.17345 | -0.04376 | 0.1737 | 0.043855
3 | 7 | 0.87024 | 0.33471 | 2.6347e-09 | 0 | 0 | 0 | 0 | 0 | 1 | -90 | 90 | 0.14994 | 0.037864 | -0.14974 | -0.037784
4 | 26 | 6.8456 | 2.6329 | 6.9084e-09 | 0 | 0 | 0 | 0 | 0 | 1 | -90 | 90 | 0.014288 | 0.0035817 | -0.014273 | -0.0035767
5 | 8 | 0.5822 | 0.22392 | 1.7626e-09 | 0 | 0 | 0 | 0 | 0 | 1 | -90 | 90 | -0.17589 | -0.044403 | 0.17608 | 0.044477
7 | 67 | 1.2757 | 0.49065 | 3.8622e-09 | 0 | 0 | 0 | 0 | 0 | 1 | -90 | 90 | 0.14703 | 0.037106 | -0.14673 | -0.036993
26 | 27 | 4.0348 | 1.5519 | 4.0718e-09 | 0 | 0 | 0 | 0 | 0 | 1 | -90 | 90 | 0.0086661 | 0.0021715 | -0.0086628 | -0.0021707
6 | 45 | 1.7346 | 0.66716 | 1.7505e-09 | 0 | 0 | 0 | 0 | 0 | 1 | -90 | 90 | -0.0021753 | -0.00054519 | 0.0021754 | 0.00054506
45 | 46 | 2.3327 | 0.8972 | 2.3541e-09 | 0 | 0 | 0 | 0 | 0 | 1 | -90 | 90 | 0.0071731 | 0.0017976 | -0.0071718 | -0.0017973
45 | 42 | 1.7921 | 0.68928 | 1.8086e-09 | 0 | 0 | 0 | 0 | 0 | 1 | -90 | 90 | -0.0093485 | -0.0023426 | 0.0093503 | 0.0023432
67 | 73 | 0.1831 | 0.070422 | 5.5433e-10 | 0 | 0 | 0 | 0 | 0 | 1 | -90 | 90 | 0.13821 | 0.034856 | -0.13817 | -0.034841
67 | 65 | 1.4908 | 0.57339 | 1.5045e-09 | 0 | 0 | 0 | 0 | 0 | 1 | -90 | 90 | 0.008527 | 0.0021369 | -0.0085259 | -0.0021366
27 | 28 | 2.3148 | 0.89032 | 2.3361e-09 | 0 | 0 | 0 | 0 | 0 | 1 | -90 | 90 | 0.0068414 | 0.0017142 | -0.0068402 | -0.001714
28 | 54 | 1.0719 | 0.41227 | 1.0817e-09 | 0 | 0 | 0 | 0 | 0 | 1 | -90 | 90 | 0.0042505 | 0.0010649 | -0.0042502 | -0.0010649
54 | 23 | 3.1311 | 1.2043 | 3.1598e-09 | 0 | 0 | 0 | 0 | 0 | 1 | -90 | 90 | 0.0023121 | 0.00057918 | -0.0023119 | -0.00057942
46 | 50 | 0.22444 | 0.086325 | 2.265e-10 | 0 | 0 | 0 | 0 | 0 | 1 | -90 | 90 | 0.0047341 | 0.0011863 | -0.004734 | -0.0011863
42 | 40 | 2.6281 | 1.0108 | 2.6522e-09 | 0 | 0 | 0 | 0 | 0 | 1 | -90 | 90 | -0.016705 | -0.0041864 | 0.016713 | 0.0041893
73 | 62 | 0.76169 | 0.29296 | 2.306e-09 | 0 | 0 | 0 | 0 | 0 | 1 | -90 | 90 | 0.13647 | 0.034415 | -0.13631 | -0.034356
65 | 64 | 0.76904 | 0.29578 | 7.7609e-10 | 0 | 0 | 0 | 0 | 0 | 1 | -90 | 90 | 0.0061845 | 0.0015498 | -0.0061842 | -0.0015498
9 | 10 | 2.1976 | 0.84524 | 2.2178e-09 | 0 | 0 | 0 | 0 | 0 | 1 | -90 | 90 | 0.0079999 | 0.0020047 | -0.0079983 | -0.0020043
9 | 11 | 1.7614 | 0.67746 | 1.7776e-09 | 0 | 0 | 0 | 0 | 0 | 1 | -90 | 90 | -0.010769 | -0.0026988 | 0.010772 | 0.0026995
10 | 12 | 0.96931 | 0.37281 | 9.7821e-10 | 0 | 0 | 0 | 0 | 0 | 1 | -90 | 90 | 0.0052619 | 0.0013185 | -0.0052616 | -0.0013185
11 | 13 | 4.5048 | 1.7326 | 4.5461e-09 | 0 | 0 | 0 | 0 | 0 | 1 | -90 | 90 | 0.012957 | 0.0032474 | -0.012948 | -0.0032446
11 | 14 | 2.1025 | 0.80867 | 4.2437e-09 | 0 | 0 | 0 | 0 | 0 | 1 | -90 | 90 | -0.067348 | -0.016904 | 0.067454 | 0.016945
11 | 15 | 2.0287 | 0.78026 | 2.0473e-09 | 0 | 0 | 0 | 0 | 0 | 1 | -90 | 90 | 0.04362 | 0.010958 | -0.043577 | -0.010941
12 | 72 | 2.8181 | 1.0839 | 2.8439e-09 | 0 | 0 | 0 | 0 | 0 | 1 | -90 | 90 | 0.0027708 | 0.00069421 | -0.0027706 | -0.00069439
13 | 38 | 4.7271 | 1.8181 | 4.7704e-09 | 0 | 0 | 0 | 0 | 0 | 1 | -90 | 90 | 0.0036943 | 0.00092554 | -0.0036936 | -0.00092572
13 | 18 | 1.8034 | 0.69361 | 1.8199e-09 | 0 | 0 | 0 | 0 | 0 | 1 | -90 | 90 | 0.0092541 | 0.0023191 | -0.0092524 | -0.0023186
14 | 24 | 1.0259 | 0.39457 | 2.0706e-09 | 0 | 0 | 0 | 0 | 0 | 1 | -90 | 90 | -0.069582 | -0.017478 | 0.069637 | 0.017499
15 | 53 | 1.8569 | 0.71421 | 1.874e-09 | 0 | 0 | 0 | 0 | 0 | 1 | -90 | 90 | 0.041557 | 0.010435 | -0.041521 | -0.010422
18 | 17 | 2.6381 | 1.0147 | 2.6624e-09 | 0 | 0 | 0 | 0 | 0 | 1 | -90 | 90 | 0.0059279 | 0.0014854 | -0.0059269 | -0.0014852
24 | 25 | 0.13994 | 0.053824 | 4.2368e-10 | 0 | 0 | 0 | 0 | 0 | 1 | -90 | 90 | -0.071754 | -0.01803 | 0.071762 | 0.018033
53 | 52 | 2.8071 | 1.0797 | 2.8329e-09 | 0 | 0 | 0 | 0 | 0 | 1 | -90 | 90 | 0.040075 | 0.010059 | -0.040025 | -0.01004
17 | 16 | 2.7382 | 1.0531 | 2.7633e-09 | 0 | 0 | 0 | 0 | 0 | 1 | -90 | 90 | 0.0033544 | 0.0008405 | -0.0033541 | -0.00084063
25 | 82 | 0.71602 | 0.27539 | 2.1678e-09 | 0 | 0 | 0 | 0 | 0 | 1 | -90 | 90 | -0.074241 | -0.018654 | 0.074285 | 0.01867
52 | 49 | 1.5105 | 0.58094 | 1.5243e-09 | 0 | 0 | 0 | 0 | 0 | 1 | -90 | 90 | 0.037805 | 0.0094838 | -0.037781 | -0.0094747
19 | 20 | 1.5537 | 0.59757 | 1.5679e-09 | 0 | 0 | 0 | 0 | 0 | 1 | -90 | 90 | -0.0031037 | -0.00077786 | 0.0031038 | 0.00077777
20 | 22 | 3.4451 | 1.325 | 3.4767e-09 | 0 | 0 | 0 | 0 | 0 | 1 | -90 | 90 | -0.0048034 | -0.0012037 | 0.0048043 | 0.0012037
22 | 83 | 0.17981 | 0.069158 | 1.8146e-10 | 0 | 0 | 0 | 0 | 0 | 1 | -90 | 90 | -0.0069903 | -0.0017516 | 0.0069904 | 0.0017516
66 | 64 | 1.392 | 0.53537 | 1.4047e-09 | 0 | 0 | 0 | 0 | 0 | 1 | -90 | 90 | -0.0040386 | -0.0010122 | 0.0040388 | 0.0010121
83 | 84 | 1.8296 | 0.7037 | 1.8464e-09 | 0 | 0 | 0 | 0 | 0 | 1 | -90 | 90 | -0.0095952 | -0.0024044 | 0.009597 | 0.002405
84 | 86 | 1.1085 | 0.42635 | 1.1187e-09 | 0 | 0 | 0 | 0 | 0 | 1 | -90 | 90 | -0.013114 | -0.0032864 | 0.013116 | 0.0032871
82 | 81 | 0.074386 | 0.02861 | 2.252e-10 | 0 | 0 | 0 | 0 | 0 | 1 | -90 | 90 | -0.076019 | -0.019105 | 0.076024 | 0.019107
81 | 80 | 0.39893 | 0.15344 | 1.2078e-09 | 0 | 0 | 0 | 0 | 0 | 1 | -90 | 90 | -0.077354 | -0.01944 | 0.07738 | 0.01945
30 | 44 | 3.6069 | 1.3873 | 3.64e-09 | 0 | 0 | 0 | 0 | 0 | 1 | -90 | 90 | -0.004028 | -0.0010095 | 0.0040287 | 0.0010094
44 | 41 | 1.7388 | 0.66877 | 1.7548e-09 | 0 | 0 | 0 | 0 | 0 | 1 | -90 | 90 | -0.0042551 | -0.0010662 | 0.0042555 | 0.0010662
41 | 43 | 0.93708 | 0.36042 | 9.4568e-10 | 0 | 0 | 0 | 0 | 0 | 1 | -90 | 90 | -0.025055 | -0.0062817 | 0.025061 | 0.0062842
41 | 39 | 2.4675 | 0.94904 | 2.4901e-09 | 0 | 0 | 0 | 0 | 0 | 1 | -90 | 90 | 0.020799 | 0.0052156 | -0.020787 | -0.0052112
31 | 32 | 0.95932 | 0.36897 | 9.6812e-10 | 0 | 0 | 0 | 0 | 0 | 1 | -90 | 90 | 0.0027482 | 0.00068758 | -0.0027481 | -0.00068764
31 | 33 | 3.3492 | 1.2881 | 3.3799e-09 | 0 | 0 | 0 | 0 | 0 | 1 | -90 | 90 | -0.003066 | -0.00076724 | 0.0030664 | 0.00076706
32 | 34 | 4.1594 | 1.5998 | 4.1975e-09 | 0 | 0 | 0 | 0 | 0 | 1 | -90 | 90 | 0.001279 | 0.00031943 | -0.0012789 | -0.0003198
33 | 35 | 0.033178 | 0.012761 | 3.3482e-11 | 0 | 0 | 0 | 0 | 0 | 1 | -90 | 90 | -0.0044879 | -0.0011233 | 0.0044879 | 0.0011233
34 | 37 | 6.3499 | 2.4423 | 6.4081e-09 | 0 | 0 | 0 | 0 | 0 | 1 | -90 | 90 | 0.0012789 | 0.0003198 | -0.0012788 | -0.00032036
35 | 47 | 4.44 | 1.7077 | 4.4807e-09 | 0 | 0 | 0 | 0 | 0 | 1 | -90 | 90 | -0.004751 | -0.0011893 | 0.0047522 | 0.0011893
37 | 36 | 1.4418 | 0.55455 | 1.455e-09 | 0 | 0 | 0 | 0 | 0 | 1 | -90 | 90 | 0.00029368 | 7.3467e-05 | -0.00029368 | -7.3605e-05
47 | 48 | 3.5986 | 1.3841 | 3.6316e-09 | 0 | 0 | 0 | 0 | 0 | 1 | -90 | 90 | -0.0063222 | -0.0015828 | 0.0063239 | 0.0015831
48 | 49 | 1.4771 | 0.56812 | 1.4907e-09 | 0 | 0 | 0 | 0 | 0 | 1 | -90 | 90 | -0.031702 | -0.0079492 | 0.031719 | 0.0079554
48 | 43 | 2.7648 | 1.0634 | 2.7902e-09 | 0 | 0 | 0 | 0 | 0 | 1 | -90 | 90 | 0.025379 | 0.0063661 | -0.025359 | -0.0063587
39 | 40 | 1.8923 | 0.72782 | 1.9097e-09 | 0 | 0 | 0 | 0 | 0 | 1 | -90 | 90 | 0.01835 | 0.0046003 | -0.018343 | -0.0045977
50 | 51 | 1.8546 | 0.71333 | 1.8717e-09 | 0 | 0 | 0 | 0 | 0 | 1 | -90 | 90 | 0.0016458 | 0.00041231 | -0.0016457 | -0.00041247
55 | 56 | 0.87958 | 0.3383 | 8.8765e-10 | 0 | 0 | 0 | 0 | 0 | 1 | -90 | 90 | -0.0013407 | -0.00033601 | 0.0013407 | 0.00033593
56 | 58 | 0.74624 | 0.28701 | 7.5309e-10 | 0 | 0 | 0 | 0 | 0 | 1 | -90 | 90 | -0.0037154 | -0.0009311 | 0.0037155 | 0.00093107
58 | 71 | 1.296 | 0.49845 | 3.9236e-09 | 0 | 0 | 0 | 0 | 0 | 1 | -90 | 90 | -0.10074 | -0.025372 | 0.10088 | 0.025427
58 | 68 | 0.69655 | 0.26791 | 2.1088e-09 | 0 | 0 | 0 | 0 | 0 | 1 | -90 | 90 | 0.097025 | 0.024441 | -0.096954 | -0.024414
71 | 63 | 0.14618 | 0.056223 | 4.4257e-10 | 0 | 0 | 0 | 0 | 0 | 1 | -90 | 90 | -0.10221 | -0.025759 | 0.10223 | 0.025765
68 | 69 | 0.8943 | 0.34396 | 2.7075e-09 | 0 | 0 | 0 | 0 | 0 | 1 | -90 | 90 | 0.094999 | 0.023924 | -0.094911 | -0.02389
63 | 61 | 0.22824 | 0.087786 | 6.9102e-10 | 0 | 0 | 0 | 0 | 0 | 1 | -90 | 90 | -0.10355 | -0.026098 | 0.10358 | 0.026108
69 | 70 | 0.64761 | 0.24908 | 1.9607e-09 | 0 | 0 | 0 | 0 | 0 | 1 | -90 | 90 | 0.092846 | 0.023373 | -0.092785 | -0.023349
59 | 60 | 0.18352 | 0.070586 | 5.5562e-10 | 0 | 0 | 0 | 0 | 0 | 1 | -90 | 90 | -0.13109 | -0.033024 | 0.13112 | 0.033037
59 | 61 | 1.0039 | 0.38613 | 3.0395e-09 | 0 | 0 | 0 | 0 | 0 | 1 | -90 | 90 | 0.10661 | 0.026884 | -0.10649 | -0.026837
59 | 88 | 6.2898 | 2.4192 | 6.3476e-09 | 0 | 0 | 0 | 0 | 0 | 1 | -90 | 90 | 0.02291 | 0.0057479 | -0.022874 | -0.0057348
60 | 62 | 0.66545 | 0.25594 | 2.0147e-09 | 0 | 0 | 0 | 0 | 0 | 1 | -90 | 90 | -0.13462 | -0.033914 | 0.13475 | 0.033964
88 | 87 | 2.0766 | 0.7987 | 2.0957e-09 | 0 | 0 | 0 | 0 | 0 | 1 | -90 | 90 | 0.020413 | 0.005118 | -0.020403 | -0.0051146
87 | 85 | 2.3447 | 0.9018 | 2.3662e-09 | 0 | 0 | 0 | 0 | 0 | 1 | -90 | 90 | 0.017753 | 0.0044504 | -0.017745 | -0.0044475
85 | 86 | 1.2043 | 0.46318 | 1.2153e-09 | 0 | 0 | 0 | 0 | 0 | 1 | -90 | 90 | 0.015453 | 0.0038732 | -0.01545 | -0.0038721
70 | 77 | 0.36534 | 0.14051 | 1.1061e-09 | 0 | 0 | 0 | 0 | 0 | 1 | -90 | 90 | 0.090838 | 0.022862 | -0.090805 | -0.022849
77 | 75 | 0.76259 | 0.2933 | 2.3088e-09 | 0 | 0 | 0 | 0 | 0 | 1 | -90 | 90 | 0.088486 | 0.022268 | -0.08842 | -0.022243
75 | 74 | 0.11678 | 0.044914 | 3.5354e-10 | 0 | 0 | 0 | 0 | 0 | 1 | -90 | 90 | 0.086432 | 0.021745 | -0.086423 | -0.021741
74 | 76 | 1.007 | 0.38731 | 3.0487e-09 | 0 | 0 | 0 | 0 | 0 | 1 | -90 | 90 | 0.084568 | 0.021276 | -0.084489 | -0.021246
76 | 78 | 0.14638 | 0.056301 | 4.4317e-10 | 0 | 0 | 0 | 0 | 0 | 1 | -90 | 90 | 0.083024 | 0.020879 | -0.083013 | -0.020875
78 | 79 | 0.7902 | 0.30392 | 2.3924e-09 | 0 | 0 | 0 | 0 | 0 | 1 | -90 | 90 | 0.080853 | 0.020333 | -0.080797 | -0.020312
79 | 80 | 0.57471 | 0.22104 | 1.7399e-09 | 0 | 0 | 0 | 0 | 0 | 1 | -90 | 90 | 0.079469 | 0.019979 | -0.079429 | -0.019964