## bus_data
BUS_I | BUS_TYPE | Pd | Qd | Gs | Bs | area | Vm | Va | baseKV | zone | Vmax | Vmin
1 | 1 | 0.00074911 | 0.00018775 | 0 | 0 | 1 | 0.99629 | -0.026044 | 0.4 | 1 | 1.1 | 0.9
2 | 1 | 0.00077085 | 0.00019319 | 0 | 0 | 1 | 0.99635 | -0.025599 | 0.4 | 1 | 1.1 | 0.9
3 | 1 | 0 | 0 | 0 | 0 | 1 | 0.99599 | -0.028179 | 0.4 | 1 | 1.1 | 0.9
4 | 1 | 0.00041817 | 0.0001048 | 0 | 0 | 1 | 0.99649 | -0.02465 | 0.4 | 1 | 1.1 | 0.9
5 | 1 | 0 | 0 | 0 | 0 | 1 | 0.99582 | -0.029366 | 0.4 | 1 | 1.1 | 0.9
28 | 1 | 0.00091552 | 0.00022945 | 0 | 0 | 1 | 0.99685 | -0.022115 | 0.4 | 1 | 1.1 | 0.9
27 | 1 | 0.00079413 | 0.00019903 | 0 | 0 | 1 | 0.99511 | -0.034316 | 0.4 | 1 | 1.1 | 0.9
18 | 1 | 0.00043439 | 0.00010887 | 0 | 0 | 1 | 0.99686 | -0.022034 | 0.4 | 1 | 1.1 | 0.9
22 | 1 | 0 | 0 | 0 | 0 | 1 | 0.99457 | -0.038165 | 0.4 | 1 | 1.1 | 0.9
6 | 1 | 0.00068713 | 0.00017221 | 0 | 0 | 1 | 0.99152 | -0.059721 | 0.4 | 1 | 1.1 | 0.9
7 | 1 | 0.002012 | 0.00050425 | 0 | 0 | 1 | 0.99153 | -0.059699 | 0.4 | 1 | 1.1 | 0.9
34 | 1 | 0.0025767 | 0.00064579 | 0 | 0 | 1 | 0.9924 | -0.053517 | 0.4 | 1 | 1.1 | 0.9
33 | 1 | 0.00069082 | 0.00017313 | 0 | 0 | 1 | 0.99249 | -0.052856 | 0.4 | 1 | 1.1 | 0.9
26 | 1 | 0 | 0 | 0 | 0 | 1 | 0.99362 | -0.044844 | 0.4 | 1 | 1.1 | 0.9
31 | 1 | 0.00027577 | 6.9115e-05 | 0 | 0 | 1 | 0.99264 | -0.051778 | 0.4 | 1 | 1.1 | 0.9
14 | 1 | 0.00044668 | 0.00011195 | 0 | 0 | 1 | 0.99361 | -0.04494 | 0.4 | 1 | 1.1 | 0.9
24 | 1 | 0.0016238 | 0.00040696 | 0 | 0 | 1 | 0.99396 | -0.04245 | 0.4 | 1 | 1.1 | 0.9
9 | 1 | 0.00024083 | 6.0358e-05 | 0 | 0 | 1 | 0.999 | -0.0069927 | 0.4 | 1 | 1.1 | 0.9
10 | 3 | 0.021732 | 0.0054465 | 0 | 0 | 1 | 1 | 0 | 0.4 | 1 | 1.1 | 0.9
11 | 1 | 0 | 0 | 0 | 0 | 1 | 0.99829 | -0.012007 | 0.4 | 1 | 1.1 | 0.9
12 | 1 | 0.072704 | 0.018221 | 0 | 0 | 1 | 0.99564 | -0.030552 | 0.4 | 1 | 1.1 | 0.9
13 | 1 | 0.00046658 | 0.00011694 | 0 | 0 | 1 | 0.99782 | -0.015272 | 0.4 | 1 | 1.1 | 0.9
15 | 1 | 0 | 0 | 0 | 0 | 1 | 0.9956 | -0.030844 | 0.4 | 1 | 1.1 | 0.9
16 | 1 | 0.00062714 | 0.00015717 | 0 | 0 | 1 | 0.99771 | -0.016072 | 0.4 | 1 | 1.1 | 0.9
35 | 1 | 0.0036221 | 0.00090778 | 0 | 0 | 1 | 0.99505 | -0.034724 | 0.4 | 1 | 1.1 | 0.9
17 | 1 | 0.00059581 | 0.00014933 | 0 | 0 | 1 | 0.99705 | -0.020661 | 0.4 | 1 | 1.1 | 0.9
19 | 1 | 0.001011 | 0.00025338 | 0 | 0 | 1 | 0.99422 | -0.040668 | 0.4 | 1 | 1.1 | 0.9
20 | 1 | 0.0021171 | 0.00053058 | 0 | 0 | 1 | 0.99437 | -0.039551 | 0.4 | 1 | 1.1 | 0.9
21 | 1 | 0 | 0 | 0 | 0 | 1 | 0.99413 | -0.041256 | 0.4 | 1 | 1.1 | 0.9
23 | 1 | 0.00089406 | 0.00022407 | 0 | 0 | 1 | 0.9941 | -0.041478 | 0.4 | 1 | 1.1 | 0.9
25 | 1 | 0.00069581 | 0.00017439 | 0 | 0 | 1 | 0.99408 | -0.041634 | 0.4 | 1 | 1.1 | 0.9
30 | 1 | 0 | 0 | 0 | 0 | 1 | 0.99407 | -0.041684 | 0.4 | 1 | 1.1 | 0.9
29 | 1 | 0.00053626 | 0.0001344 | 0 | 0 | 1 | 0.99403 | -0.041956 | 0.4 | 1 | 1.1 | 0.9
32 | 1 | 0.00058266 | 0.00014603 | 0 | 0 | 1 | 0.99264 | -0.051795 | 0.4 | 1 | 1.1 | 0.9

## generator_data
GEN_BUS | PG | QG | QMAX | QMIN | VG | MBASE | GEN_STATUS | PMAX | PMIN
10 | 0.11866 | 0.029785 | 10 | -10 | 1 | 100 | 1 | 10 | 0

## branch_data
F_BUS | T_BUS | BR_R | BR_X | BR_B | RATE_A | RATE_B | RATE_C | TAP | SHIFT | BR_STATUS | ANGMIN | ANGMAX | P_in | Q_in | P_out | Q_out
1 | 2 | 0.36443 | 0.14016 | 3.6777e-10 | 0 | 0 | 0 | 0 | 0 | 1 | -90 | 90 | -0.015737 | -0.0039403 | 0.015738 | 0.0039406
1 | 3 | 1.838 | 0.70691 | 1.8548e-09 | 0 | 0 | 0 | 0 | 0 | 1 | -90 | 90 | 0.014988 | 0.0037525 | -0.014984 | -0.003751
2 | 4 | 0.7428 | 0.28569 | 7.4962e-10 | 0 | 0 | 0 | 0 | 0 | 1 | -90 | 90 | -0.016509 | -0.0041338 | 0.016511 | 0.0041346
3 | 5 | 1.0213 | 0.3928 | 1.0307e-09 | 0 | 0 | 0 | 0 | 0 | 1 | -90 | 90 | 0.014984 | 0.003751 | -0.014981 | -0.0037502
4 | 28 | 1.9339 | 0.7438 | 1.9516e-09 | 0 | 0 | 0 | 0 | 0 | 1 | -90 | 90 | -0.016929 | -0.0042394 | 0.016935 | 0.0042415
5 | 27 | 4.2556 | 1.6368 | 4.2947e-09 | 0 | 0 | 0 | 0 | 0 | 1 | -90 | 90 | 0.014981 | 0.0037502 | -0.014971 | -0.0037467
28 | 18 | 0.058609 | 0.022542 | 5.9146e-11 | 0 | 0 | 0 | 0 | 0 | 1 | -90 | 90 | -0.017851 | -0.0044709 | 0.017851 | 0.004471
27 | 22 | 3.4906 | 1.3425 | 3.5226e-09 | 0 | 0 | 0 | 0 | 0 | 1 | -90 | 90 | 0.014177 | 0.0035476 | -0.014169 | -0.0035451
18 | 17 | 0.97122 | 0.37355 | 9.8013e-10 | 0 | 0 | 0 | 0 | 0 | 1 | -90 | 90 | -0.018285 | -0.0045798 | 0.018289 | 0.0045811
22 | 25 | 4.6368 | 1.7834 | 4.6794e-09 | 0 | 0 | 0 | 0 | 0 | 1 | -90 | 90 | 0.0096096 | 0.0024049 | -0.009605 | -0.0024036
22 | 20 | 3.9003 | 1.5001 | 3.9361e-09 | 0 | 0 | 0 | 0 | 0 | 1 | -90 | 90 | 0.0045598 | 0.0011402 | -0.0045589 | -0.0011402
6 | 7 | 0.41185 | 0.1584 | 4.1563e-10 | 0 | 0 | 0 | 0 | 0 | 1 | -90 | 90 | -0.00068713 | -0.00017221 | 0.00068713 | 0.00017217
7 | 34 | 29.2351 | 11.2443 | 2.9503e-08 | 0 | 0 | 0 | 0 | 0 | 1 | -90 | 90 | -0.0026991 | -0.00067642 | 0.0027014 | 0.0006744
34 | 33 | 1.6026 | 0.61638 | 1.6173e-09 | 0 | 0 | 0 | 0 | 0 | 1 | -90 | 90 | -0.0052781 | -0.0013202 | 0.0052786 | 0.0013202
33 | 32 | 2.2709 | 0.87341 | 2.2917e-09 | 0 | 0 | 0 | 0 | 0 | 1 | -90 | 90 | -0.0059694 | -0.0014933 | 0.0059703 | 0.0014935
26 | 31 | 12.9974 | 4.999 | 1.3117e-08 | 0 | 0 | 0 | 0 | 0 | 1 | -90 | 90 | 0.0068353 | 0.0017098 | -0.0068287 | -0.0017086
26 | 14 | 2.7723 | 1.0663 | 2.7978e-09 | 0 | 0 | 0 | 0 | 0 | 1 | -90 | 90 | 0.00044669 | 0.00011168 | -0.00044668 | -0.00011195
26 | 24 | 4.2131 | 1.6204 | 4.2518e-09 | 0 | 0 | 0 | 0 | 0 | 1 | -90 | 90 | -0.007282 | -0.0018215 | 0.0072844 | 0.001822
31 | 32 | 0.033365 | 0.012833 | 3.3671e-11 | 0 | 0 | 0 | 0 | 0 | 1 | -90 | 90 | 0.006553 | 0.0016395 | -0.006553 | -0.0016395
24 | 25 | 1.175 | 0.45191 | 1.1857e-09 | 0 | 0 | 0 | 0 | 0 | 1 | -90 | 90 | -0.0089082 | -0.002229 | 0.0089092 | 0.0022292
9 | 10 | 4.4942 | 1.7285 | 4.5354e-09 | 0 | 0 | 0 | 0 | 0 | 1 | -90 | 90 | -0.020256 | -0.0050782 | 0.020276 | 0.0050853
9 | 11 | 3.2565 | 1.2525 | 3.2863e-09 | 0 | 0 | 0 | 0 | 0 | 1 | -90 | 90 | 0.020016 | 0.0050179 | -0.020002 | -0.0050129
10 | 12 | 5.1903 | 1.9963 | 5.2379e-09 | 0 | 0 | 0 | 0 | 0 | 1 | -90 | 90 | 0.076653 | 0.019253 | -0.076329 | -0.019129
11 | 13 | 2.1177 | 0.81451 | 2.1372e-09 | 0 | 0 | 0 | 0 | 0 | 1 | -90 | 90 | 0.020002 | 0.0050129 | -0.019993 | -0.0050096
12 | 15 | 1.0391 | 0.39964 | 1.0486e-09 | 0 | 0 | 0 | 0 | 0 | 1 | -90 | 90 | 0.0036242 | 0.0009071 | -0.003624 | -0.00090715
13 | 16 | 0.53147 | 0.20441 | 5.3635e-10 | 0 | 0 | 0 | 0 | 0 | 1 | -90 | 90 | 0.019526 | 0.0048927 | -0.019524 | -0.0048919
15 | 35 | 13.8015 | 5.3083 | 1.3928e-08 | 0 | 0 | 0 | 0 | 0 | 1 | -90 | 90 | 0.003624 | 0.00090715 | -0.0036221 | -0.00090778
16 | 17 | 3.145 | 1.2096 | 3.1739e-09 | 0 | 0 | 0 | 0 | 0 | 1 | -90 | 90 | 0.018897 | 0.0047347 | -0.018885 | -0.0047304
19 | 20 | 5.8516 | 2.2506 | 5.9053e-09 | 0 | 0 | 0 | 0 | 0 | 1 | -90 | 90 | -0.0024415 | -0.00061007 | 0.0024419 | 0.00060963
19 | 21 | 5.2537 | 2.0206 | 5.3019e-09 | 0 | 0 | 0 | 0 | 0 | 1 | -90 | 90 | 0.0014305 | 0.00035669 | -0.0014304 | -0.00035717
21 | 23 | 1.9813 | 0.76202 | 1.9994e-09 | 0 | 0 | 0 | 0 | 0 | 1 | -90 | 90 | 0.0014304 | 0.00035717 | -0.0014304 | -0.00035735
23 | 30 | 4.8958 | 1.883 | 4.9407e-09 | 0 | 0 | 0 | 0 | 0 | 1 | -90 | 90 | 0.00053629 | 0.00013328 | -0.00053628 | -0.00013376
30 | 29 | 6.493 | 2.4973 | 6.5525e-09 | 0 | 0 | 0 | 0 | 0 | 1 | -90 | 90 | 0.00053628 | 0.00013376 | -0.00053626 | -0.0001344