## bus_data
BUS_I | BUS_TYPE | Pd | Qd | Gs | Bs | area | Vm | Va | baseKV | zone | Vmax | Vmin
1 | 1 | 0.0025668 | 0.0006433 | 0 | 0 | 1 | 0.99213 | -0.054856 | 0.4 | 1 | 1.1 | 0.9
2 | 1 | 0.0033577 | 0.00084152 | 0 | 0 | 1 | 0.99207 | -0.055263 | 0.4 | 1 | 1.1 | 0.9
3 | 1 | 0 | 0 | 0 | 0 | 1 | 0.99241 | -0.052866 | 0.4 | 1 | 1.1 | 0.9
4 | 1 | 0.0012237 | 0.0003067 | 0 | 0 | 1 | 0.99199 | -0.0558 | 0.4 | 1 | 1.1 | 0.9
5 | 1 | 0 | 0 | 0 | 0 | 1 | 0.99229 | -0.0537 | 0.4 | 1 | 1.1 | 0.9
6 | 1 | 0 | 0 | 0 | 0 | 1 | 0.98802 | -0.083698 | 0.4 | 1 | 1.1 | 0.9
9 | 1 | 0.0027778 | 0.00069619 | 0 | 0 | 1 | 0.99814 | -0.012918 | 0.4 | 1 | 1.1 | 0.9
22 | 1 | 0.0017354 | 0.00043494 | 0 | 0 | 1 | 0.99201 | -0.055659 | 0.4 | 1 | 1.1 | 0.9
17 | 1 | 0.039775 | 0.0099686 | 0 | 0 | 1 | 0.98393 | -0.11268 | 0.4 | 1 | 1.1 | 0.9
7 | 3 | 0.082044 | 0.020562 | 0 | 0 | 1 | 1 | 0 | 0.4 | 1 | 1.1 | 0.9
8 | 1 | 0.0015696 | 0.00039337 | 0 | 0 | 1 | 0.99963 | -0.0026183 | 0.4 | 1 | 1.1 | 0.9
11 | 1 | 0.0017492 | 0.00043839 | 0 | 0 | 1 | 0.99803 | -0.013678 | 0.4 | 1 | 1.1 | 0.9
12 | 1 | 0.00059858 | 0.00015002 | 0 | 0 | 1 | 0.99782 | -0.015152 | 0.4 | 1 | 1.1 | 0.9
13 | 1 | 0.00028648 | 7.1799e-05 | 0 | 0 | 1 | 0.9978 | -0.015294 | 0.4 | 1 | 1.1 | 0.9
14 | 1 | 0.00038766 | 9.7156e-05 | 0 | 0 | 1 | 0.99784 | -0.015002 | 0.4 | 1 | 1.1 | 0.9
15 | 1 | 0.00027495 | 6.8908e-05 | 0 | 0 | 1 | 0.9978 | -0.015294 | 0.4 | 1 | 1.1 | 0.9
16 | 1 | 0 | 0 | 0 | 0 | 1 | 0.99799 | -0.013961 | 0.4 | 1 | 1.1 | 0.9
21 | 1 | 0 | 0 | 0 | 0 | 1 | 0.99176 | -0.057451 | 0.4 | 1 | 1.1 | 0.9
10 | 1 | 0.0046663 | 0.0011695 | 0 | 0 | 1 | 0.99954 | -0.003253 | 0.4 | 1 | 1.1 | 0.9
18 | 1 | 0.0015582 | 0.00039052 | 0 | 0 | 1 | 0.9914 | -0.059975 | 0.4 | 1 | 1.1 | 0.9
19 | 1 | 0.0012529 | 0.000314 | 0 | 0 | 1 | 0.9916 | -0.058549 | 0.4 | 1 | 1.1 | 0.9
20 | 1 | 0.0038755 | 0.00097129 | 0 | 0 | 1 | 0.99138 | -0.060131 | 0.4 | 1 | 1.1 | 0.9

## generator_data
GEN_BUS | PG | QG | QMAX | QMIN | VG | MBASE | GEN_STATUS | PMAX | PMIN
7 | 0.15047 | 0.037806 | 10 | -10 | 1 | 100 | 1 | 10 | 0

## branch_data
F_BUS | T_BUS | BR_R | BR_X | BR_B | RATE_A | RATE_B | RATE_C | TAP | SHIFT | BR_STATUS | ANGMIN | ANGMAX | P_in | Q_in | P_out | Q_out
1 | 2 | 1.1396 | 0.4383 | 1.15e-09 | 0 | 0 | 0 | 0 | 0 | 1 | -90 | 90 | 0.0045818 | 0.0011477 | -0.0045815 | -0.0011477
1 | 3 | 3.567 | 1.3719 | 3.5997e-09 | 0 | 0 | 0 | 0 | 0 | 1 | -90 | 90 | -0.0071486 | -0.001791 | 0.0071505 | 0.0017914
2 | 4 | 5.6167 | 2.1603 | 5.6683e-09 | 0 | 0 | 0 | 0 | 0 | 1 | -90 | 90 | 0.0012238 | 0.00030617 | -0.0012237 | -0.0003067
3 | 5 | 1.2698 | 0.4884 | 1.2815e-09 | 0 | 0 | 0 | 0 | 0 | 1 | -90 | 90 | 0.0084291 | 0.0021121 | -0.0084281 | -0.0021119
3 | 6 | 9.8977 | 3.8068 | 9.9885e-09 | 0 | 0 | 0 | 0 | 0 | 1 | -90 | 90 | 0.040107 | 0.010094 | -0.039935 | -0.010029
3 | 9 | 9.3071 | 3.5797 | 9.3925e-09 | 0 | 0 | 0 | 0 | 0 | 1 | -90 | 90 | -0.055687 | -0.013998 | 0.055998 | 0.014117
5 | 22 | 2.9789 | 1.1457 | 3.0062e-09 | 0 | 0 | 0 | 0 | 0 | 1 | -90 | 90 | 0.0084281 | 0.0021119 | -0.0084258 | -0.0021113
6 | 17 | 9.2254 | 3.5482 | 9.3101e-09 | 0 | 0 | 0 | 0 | 0 | 1 | -90 | 90 | 0.039935 | 0.010029 | -0.039775 | -0.0099686
9 | 11 | 2.9811 | 1.1466 | 3.0085e-09 | 0 | 0 | 0 | 0 | 0 | 1 | -90 | 90 | 0.0032975 | 0.00082462 | -0.0032972 | -0.00082479
9 | 7 | 2.732 | 1.0508 | 2.7571e-09 | 0 | 0 | 0 | 0 | 0 | 1 | -90 | 90 | -0.062074 | -0.015638 | 0.062186 | 0.015681
22 | 21 | 3.4317 | 1.3199 | 3.4632e-09 | 0 | 0 | 0 | 0 | 0 | 1 | -90 | 90 | 0.0066904 | 0.0016764 | -0.0066887 | -0.0016761
7 | 8 | 5.4642 | 2.1016 | 5.5144e-09 | 0 | 0 | 0 | 0 | 0 | 1 | -90 | 90 | 0.0062385 | 0.0015631 | -0.0062363 | -0.0015628
8 | 10 | 1.77 | 0.68076 | 1.7862e-09 | 0 | 0 | 0 | 0 | 0 | 1 | -90 | 90 | 0.0046667 | 0.0011695 | -0.0046663 | -0.0011695
11 | 16 | 2.3534 | 0.90516 | 2.375e-09 | 0 | 0 | 0 | 0 | 0 | 1 | -90 | 90 | 0.001548 | 0.0003864 | -0.0015479 | -0.00038661
12 | 13 | 3.2755 | 1.2598 | 3.3055e-09 | 0 | 0 | 0 | 0 | 0 | 1 | -90 | 90 | 0.00056144 | 0.00014038 | -0.00056143 | -0.00014071
12 | 14 | 1.6734 | 0.64362 | 1.6888e-09 | 0 | 0 | 0 | 0 | 0 | 1 | -90 | 90 | -0.00116 | -0.0002904 | 0.00116 | 0.00029024
13 | 15 | 0.0041687 | 0.0016033 | 4.2069e-12 | 0 | 0 | 0 | 0 | 0 | 1 | -90 | 90 | 0.00027495 | 6.8908e-05 | -0.00027495 | -6.8908e-05
14 | 16 | 8.6832 | 3.3397 | 8.7629e-09 | 0 | 0 | 0 | 0 | 0 | 1 | -90 | 90 | -0.0015477 | -0.0003874 | 0.0015479 | 0.00038661
21 | 19 | 2.1032 | 0.8089 | 2.1225e-09 | 0 | 0 | 0 | 0 | 0 | 1 | -90 | 90 | 0.0066887 | 0.0016761 | -0.0066877 | -0.0016759
18 | 19 | 3.3589 | 1.2919 | 3.3897e-09 | 0 | 0 | 0 | 0 | 0 | 1 | -90 | 90 | -0.0054338 | -0.0013618 | 0.0054348 | 0.0013619
18 | 20 | 0.5137 | 0.19758 | 5.1841e-10 | 0 | 0 | 0 | 0 | 0 | 1 | -90 | 90 | 0.0038756 | 0.00097127 | -0.0038755 | -0.00097129