## bus_data
BUS_I | BUS_TYPE | Pd | Qd | Gs | Bs | area | Vm | Va | baseKV | zone | Vmax | Vmin
1 | 1 | 0.023369 | 0.0058568 | 0 | 0 | 1 | 0.99037 | -0.067462 | 0.4 | 1 | 1.1 | 0.9
3 | 1 | 0 | 0 | 0 | 0 | 1 | 0.99166 | -0.058379 | 0.4 | 1 | 1.1 | 0.9
4 | 1 | 0 | 0 | 0 | 0 | 1 | 0.9957 | -0.029988 | 0.4 | 1 | 1.1 | 0.9
5 | 1 | 0.0029487 | 0.00073901 | 0 | 0 | 1 | 0.99158 | -0.058949 | 0.4 | 1 | 1.1 | 0.9
8 | 1 | 0 | 0 | 0 | 0 | 1 | 0.99511 | -0.034143 | 0.4 | 1 | 1.1 | 0.9
16 | 3 | 0.080625 | 0.020206 | 0 | 0 | 1 | 1 | 0 | 0.4 | 1 | 1.1 | 0.9
6 | 1 | 0.0013525 | 0.00033897 | 0 | 0 | 1 | 0.9949 | -0.035623 | 0.4 | 1 | 1.1 | 0.9
17 | 1 | 0 | 0 | 0 | 0 | 1 | 0.99874 | -0.0088404 | 0.4 | 1 | 1.1 | 0.9
7 | 1 | 0 | 0 | 0 | 0 | 1 | 0.99454 | -0.038111 | 0.4 | 1 | 1.1 | 0.9
9 | 1 | 0 | 0 | 0 | 0 | 1 | 0.99239 | -0.053232 | 0.4 | 1 | 1.1 | 0.9
12 | 1 | 0.00064353 | 0.00016128 | 0 | 0 | 1 | 0.9922 | -0.054612 | 0.4 | 1 | 1.1 | 0.9
10 | 1 | 0.020497 | 0.0051371 | 0 | 0 | 1 | 0.99711 | -0.020215 | 0.4 | 1 | 1.1 | 0.9
11 | 1 | 0 | 0 | 0 | 0 | 1 | 0.99806 | -0.013571 | 0.4 | 1 | 1.1 | 0.9
13 | 1 | 0.016058 | 0.0040246 | 0 | 0 | 1 | 0.99107 | -0.062572 | 0.4 | 1 | 1.1 | 0.9

## generator_data
GEN_BUS | PG | QG | QMAX | QMIN | VG | MBASE | GEN_STATUS | PMAX | PMIN
16 | 0.14595 | 0.036632 | 10 | -10 | 1 | 100 | 1 | 10 | 0

## branch_data
F_BUS | T_BUS | BR_R | BR_X | BR_B | RATE_A | RATE_B | RATE_C | TAP | SHIFT | BR_STATUS | ANGMIN | ANGMAX | P_in | Q_in | P_out | Q_out
1 | 3 | 4.9716 | 1.9122 | 5.0172e-09 | 0 | 0 | 0 | 0 | 0 | 1 | -90 | 90 | -0.023369 | -0.0058568 | 0.023398 | 0.0058676
3 | 4 | 13.8693 | 5.3343 | 1.3997e-08 | 0 | 0 | 0 | 0 | 0 | 1 | -90 | 90 | -0.026347 | -0.0066064 | 0.026451 | 0.0066451
3 | 5 | 2.4751 | 0.95195 | 2.4978e-09 | 0 | 0 | 0 | 0 | 0 | 1 | -90 | 90 | 0.0029489 | 0.00073885 | -0.0029487 | -0.00073901
4 | 8 | 2.967 | 1.1412 | 2.9942e-09 | 0 | 0 | 0 | 0 | 0 | 1 | -90 | 90 | 0.01813 | 0.0045516 | -0.01812 | -0.0045478
4 | 16 | 8.7579 | 3.3684 | 8.8383e-09 | 0 | 0 | 0 | 0 | 0 | 1 | -90 | 90 | -0.044581 | -0.011197 | 0.044768 | 0.011268
8 | 6 | 1.0567 | 0.40642 | 1.0664e-09 | 0 | 0 | 0 | 0 | 0 | 1 | -90 | 90 | 0.01812 | 0.0045478 | -0.018116 | -0.0045465
16 | 17 | 5.6087 | 2.1572 | 5.6602e-09 | 0 | 0 | 0 | 0 | 0 | 1 | -90 | 90 | 0.020555 | 0.0051579 | -0.02053 | -0.0051488
6 | 7 | 1.9179 | 0.73764 | 1.9355e-09 | 0 | 0 | 0 | 0 | 0 | 1 | -90 | 90 | 0.016764 | 0.0042075 | -0.016758 | -0.0042055
17 | 11 | 2.9958 | 1.1522 | 3.0233e-09 | 0 | 0 | 0 | 0 | 0 | 1 | -90 | 90 | 0.02053 | 0.0051488 | -0.020516 | -0.0051439
7 | 9 | 11.6324 | 4.474 | 1.1739e-08 | 0 | 0 | 0 | 0 | 0 | 1 | -90 | 90 | 0.016758 | 0.0042055 | -0.016723 | -0.0041932
9 | 12 | 1.0597 | 0.40756 | 1.0694e-09 | 0 | 0 | 0 | 0 | 0 | 1 | -90 | 90 | 0.016723 | 0.0041932 | -0.016719 | -0.004192
12 | 13 | 6.3486 | 2.4418 | 6.4068e-09 | 0 | 0 | 0 | 0 | 0 | 1 | -90 | 90 | 0.016076 | 0.0040308 | -0.016058 | -0.0040246
10 | 11 | 4.2017 | 1.616 | 4.2402e-09 | 0 | 0 | 0 | 0 | 0 | 1 | -90 | 90 | -0.020497 | -0.0051371 | 0.020516 | 0.0051439