## bus_data
BUS_I | BUS_TYPE | Pd | Qd | Gs | Bs | area | Vm | Va | baseKV | zone | Vmax | Vmin
1 | 1 | 0.00060331 | 0.0001512 | 0 | 0 | 1 | 0.99234 | -0.053815 | 0.4 | 1 | 1.1 | 0.9
3 | 1 | 0 | 0 | 0 | 0 | 1 | 0.99235 | -0.053731 | 0.4 | 1 | 1.1 | 0.9
5 | 1 | 0 | 0 | 0 | 0 | 1 | 0.99237 | -0.053632 | 0.4 | 1 | 1.1 | 0.9
31 | 3 | 0.0035647 | 0.00089339 | 0 | 0 | 1 | 1 | 0 | 0.4 | 1 | 1.1 | 0.9
25 | 1 | 0.0075662 | 0.0018963 | 0 | 0 | 1 | 0.99292 | -0.049704 | 0.4 | 1 | 1.1 | 0.9
30 | 1 | 0 | 0 | 0 | 0 | 1 | 0.99905 | -0.006637 | 0.4 | 1 | 1.1 | 0.9
4 | 1 | 0 | 0 | 0 | 0 | 1 | 0.99258 | -0.052098 | 0.4 | 1 | 1.1 | 0.9
26 | 1 | 0 | 0 | 0 | 0 | 1 | 0.9927 | -0.051266 | 0.4 | 1 | 1.1 | 0.9
39 | 1 | 0.002754 | 0.00069021 | 0 | 0 | 1 | 0.99256 | -0.052231 | 0.4 | 1 | 1.1 | 0.9
36 | 1 | 0.0013293 | 0.00033314 | 0 | 0 | 1 | 0.99238 | -0.053507 | 0.4 | 1 | 1.1 | 0.9
38 | 1 | 0 | 0 | 0 | 0 | 1 | 0.99252 | -0.052533 | 0.4 | 1 | 1.1 | 0.9
37 | 1 | 0 | 0 | 0 | 0 | 1 | 0.99244 | -0.053131 | 0.4 | 1 | 1.1 | 0.9
6 | 1 | 0.0017742 | 0.00044466 | 0 | 0 | 1 | 0.99327 | -0.047211 | 0.4 | 1 | 1.1 | 0.9
7 | 1 | 0 | 0 | 0 | 0 | 1 | 0.99356 | -0.045196 | 0.4 | 1 | 1.1 | 0.9
8 | 1 | 0 | 0 | 0 | 0 | 1 | 0.99307 | -0.048624 | 0.4 | 1 | 1.1 | 0.9
9 | 1 | 0.0014758 | 0.00036987 | 0 | 0 | 1 | 0.99371 | -0.044139 | 0.4 | 1 | 1.1 | 0.9
10 | 1 | 0.00074944 | 0.00018783 | 0 | 0 | 1 | 0.99353 | -0.045411 | 0.4 | 1 | 1.1 | 0.9
11 | 1 | 0.001866 | 0.00046765 | 0 | 0 | 1 | 0.993 | -0.049147 | 0.4 | 1 | 1.1 | 0.9
12 | 1 | 0.00078749 | 0.00019736 | 0 | 0 | 1 | 0.993 | -0.049116 | 0.4 | 1 | 1.1 | 0.9
14 | 1 | 0.00049373 | 0.00012374 | 0 | 0 | 1 | 0.99415 | -0.04104 | 0.4 | 1 | 1.1 | 0.9
33 | 1 | 0.001984 | 0.00049724 | 0 | 0 | 1 | 0.99349 | -0.045658 | 0.4 | 1 | 1.1 | 0.9
28 | 1 | 0.00076669 | 0.00019215 | 0 | 0 | 1 | 0.993 | -0.04917 | 0.4 | 1 | 1.1 | 0.9
13 | 1 | 0.002458 | 0.00061602 | 0 | 0 | 1 | 0.99438 | -0.039435 | 0.4 | 1 | 1.1 | 0.9
29 | 1 | 0.00060854 | 0.00015251 | 0 | 0 | 1 | 0.99298 | -0.049284 | 0.4 | 1 | 1.1 | 0.9
15 | 1 | 0.0025841 | 0.00064765 | 0 | 0 | 1 | 0.99458 | -0.038008 | 0.4 | 1 | 1.1 | 0.9
16 | 1 | 0.0018009 | 0.00045135 | 0 | 0 | 1 | 0.99477 | -0.036633 | 0.4 | 1 | 1.1 | 0.9
21 | 1 | 0.0034166 | 0.00085629 | 0 | 0 | 1 | 0.99525 | -0.033297 | 0.4 | 1 | 1.1 | 0.9
18 | 1 | 0 | 0 | 0 | 0 | 1 | 0.99531 | -0.032833 | 0.4 | 1 | 1.1 | 0.9
17 | 1 | 0.002505 | 0.00062782 | 0 | 0 | 1 | 0.99516 | -0.033911 | 0.4 | 1 | 1.1 | 0.9
19 | 1 | 0.0041688 | 0.0010448 | 0 | 0 | 1 | 0.99508 | -0.034506 | 0.4 | 1 | 1.1 | 0.9
20 | 1 | 0.0017805 | 0.00044623 | 0 | 0 | 1 | 0.996 | -0.028026 | 0.4 | 1 | 1.1 | 0.9
22 | 1 | 0.002771 | 0.00069448 | 0 | 0 | 1 | 0.9962 | -0.026593 | 0.4 | 1 | 1.1 | 0.9
23 | 1 | 0.0018685 | 0.00046829 | 0 | 0 | 1 | 0.99687 | -0.021889 | 0.4 | 1 | 1.1 | 0.9
27 | 1 | 0.00286 | 0.00071678 | 0 | 0 | 1 | 0.99736 | -0.018465 | 0.4 | 1 | 1.1 | 0.9

## generator_data
GEN_BUS | PG | QG | QMAX | QMIN | VG | MBASE | GEN_STATUS | PMAX | PMIN
31 | 0.052806 | 0.013258 | 10 | -10 | 1 | 100 | 1 | 10 | 0

## branch_data
F_BUS | T_BUS | BR_R | BR_X | BR_B | RATE_A | RATE_B | RATE_C | TAP | SHIFT | BR_STATUS | ANGMIN | ANGMAX | P_in | Q_in | P_out | Q_out
1 | 3 | 1.7835 | 0.68597 | 1.7999e-09 | 0 | 0 | 0 | 0 | 0 | 1 | -90 | 90 | -0.00060331 | -0.0001512 | 0.00060332 | 0.00015103
3 | 5 | 2.116 | 0.81385 | 2.1354e-09 | 0 | 0 | 0 | 0 | 0 | 1 | -90 | 90 | -0.00060332 | -0.00015103 | 0.00060333 | 0.00015082
5 | 36 | 2.6371 | 1.0143 | 2.6613e-09 | 0 | 0 | 0 | 0 | 0 | 1 | -90 | 90 | -0.00060333 | -0.00015082 | 0.00060334 | 0.00015056
31 | 25 | 52.3135 | 20.1206 | 5.2794e-08 | 0 | 0 | 0 | 0 | 0 | 1 | -90 | 90 | 0.012339 | 0.0030967 | -0.012255 | -0.0030694
31 | 30 | 2.3498 | 0.90377 | 2.3714e-09 | 0 | 0 | 0 | 0 | 0 | 1 | -90 | 90 | 0.036902 | 0.0092679 | -0.036868 | -0.0092551
25 | 26 | 4.2636 | 1.6399 | 4.3027e-09 | 0 | 0 | 0 | 0 | 0 | 1 | -90 | 90 | 0.0046886 | 0.0011732 | -0.0046875 | -0.0011732
30 | 27 | 4.1768 | 1.6065 | 4.2152e-09 | 0 | 0 | 0 | 0 | 0 | 1 | -90 | 90 | 0.036868 | 0.0092551 | -0.036807 | -0.0092322
4 | 26 | 2.2725 | 0.87405 | 2.2934e-09 | 0 | 0 | 0 | 0 | 0 | 1 | -90 | 90 | -0.004687 | -0.0011732 | 0.0046875 | 0.0011732
4 | 39 | 0.36473 | 0.14028 | 3.6808e-10 | 0 | 0 | 0 | 0 | 0 | 1 | -90 | 90 | 0.004687 | 0.0011732 | -0.0046869 | -0.0011732
39 | 38 | 1.9966 | 0.76791 | 2.0149e-09 | 0 | 0 | 0 | 0 | 0 | 1 | -90 | 90 | 0.0019329 | 0.000483 | -0.0019329 | -0.00048317
36 | 37 | 2.4863 | 0.95627 | 2.5091e-09 | 0 | 0 | 0 | 0 | 0 | 1 | -90 | 90 | -0.0019326 | -0.00048371 | 0.0019327 | 0.0004835
38 | 37 | 3.9516 | 1.5198 | 3.9879e-09 | 0 | 0 | 0 | 0 | 0 | 1 | -90 | 90 | 0.0019329 | 0.00048317 | -0.0019327 | -0.0004835
6 | 7 | 4.4536 | 1.7129 | 4.4945e-09 | 0 | 0 | 0 | 0 | 0 | 1 | -90 | 90 | -0.005804 | -0.0014534 | 0.0058056 | 0.0014536
6 | 8 | 4.498 | 1.73 | 4.5393e-09 | 0 | 0 | 0 | 0 | 0 | 1 | -90 | 90 | 0.0040298 | 0.0010087 | -0.004029 | -0.0010089
7 | 9 | 1.5898 | 0.61148 | 1.6044e-09 | 0 | 0 | 0 | 0 | 0 | 1 | -90 | 90 | -0.0085392 | -0.0021384 | 0.0085405 | 0.0021387
7 | 10 | 1.01 | 0.38845 | 1.0192e-09 | 0 | 0 | 0 | 0 | 0 | 1 | -90 | 90 | 0.0027336 | 0.00068487 | -0.0027335 | -0.00068494
8 | 11 | 3.5924 | 1.3817 | 3.6254e-09 | 0 | 0 | 0 | 0 | 0 | 1 | -90 | 90 | 0.0018661 | 0.00046735 | -0.001866 | -0.00046765
8 | 12 | 2.9164 | 1.1217 | 2.9432e-09 | 0 | 0 | 0 | 0 | 0 | 1 | -90 | 90 | 0.0021629 | 0.00054151 | -0.0021627 | -0.00054175
9 | 14 | 3.9756 | 1.5291 | 4.012e-09 | 0 | 0 | 0 | 0 | 0 | 1 | -90 | 90 | -0.010016 | -0.0025086 | 0.010021 | 0.0025099
10 | 33 | 1.597 | 0.61424 | 1.6117e-09 | 0 | 0 | 0 | 0 | 0 | 1 | -90 | 90 | 0.0019841 | 0.00049711 | -0.001984 | -0.00049724
12 | 28 | 0.50082 | 0.19262 | 5.0542e-10 | 0 | 0 | 0 | 0 | 0 | 1 | -90 | 90 | 0.0013752 | 0.00034438 | -0.0013752 | -0.00034443
14 | 13 | 1.9633 | 0.7551 | 1.9813e-09 | 0 | 0 | 0 | 0 | 0 | 1 | -90 | 90 | -0.010514 | -0.0026336 | 0.010517 | 0.0026343
28 | 29 | 2.4038 | 0.92454 | 2.4259e-09 | 0 | 0 | 0 | 0 | 0 | 1 | -90 | 90 | 0.00060855 | 0.00015228 | -0.00060854 | -0.00015251
13 | 15 | 1.4156 | 0.54448 | 1.4286e-09 | 0 | 0 | 0 | 0 | 0 | 1 | -90 | 90 | -0.012975 | -0.0032503 | 0.012977 | 0.0032512
15 | 16 | 1.1381 | 0.43774 | 1.1486e-09 | 0 | 0 | 0 | 0 | 0 | 1 | -90 | 90 | -0.015561 | -0.0038988 | 0.015564 | 0.0038999
16 | 21 | 2.4761 | 0.95233 | 2.4988e-09 | 0 | 0 | 0 | 0 | 0 | 1 | -90 | 90 | -0.017365 | -0.0043512 | 0.017373 | 0.004354
21 | 18 | 0.28842 | 0.11093 | 2.9107e-10 | 0 | 0 | 0 | 0 | 0 | 1 | -90 | 90 | -0.02079 | -0.0052103 | 0.020791 | 0.0052108
18 | 20 | 2.2594 | 0.86899 | 2.2801e-09 | 0 | 0 | 0 | 0 | 0 | 1 | -90 | 90 | -0.027466 | -0.0068835 | 0.027485 | 0.0068904
18 | 17 | 2.0836 | 0.80138 | 2.1027e-09 | 0 | 0 | 0 | 0 | 0 | 1 | -90 | 90 | 0.0066751 | 0.0016727 | -0.0066741 | -0.0016726
17 | 19 | 1.8402 | 0.70775 | 1.857e-09 | 0 | 0 | 0 | 0 | 0 | 1 | -90 | 90 | 0.0041691 | 0.0010447 | -0.0041688 | -0.0010448
20 | 22 | 0.63353 | 0.24367 | 6.3935e-10 | 0 | 0 | 0 | 0 | 0 | 1 | -90 | 90 | -0.029265 | -0.0073366 | 0.029271 | 0.0073388
22 | 23 | 1.9001 | 0.7308 | 1.9175e-09 | 0 | 0 | 0 | 0 | 0 | 1 | -90 | 90 | -0.032042 | -0.0080332 | 0.032063 | 0.0080411
23 | 27 | 1.3084 | 0.50323 | 1.3204e-09 | 0 | 0 | 0 | 0 | 0 | 1 | -90 | 90 | -0.033931 | -0.0085094 | 0.033947 | 0.0085154