## bus_data
BUS_I | BUS_TYPE | Pd | Qd | Gs | Bs | area | Vm | Va | baseKV | zone | Vmax | Vmin
34 | 1 | 0 | 0 | 0 | 0 | 1 | 0.99456 | -0.038221 | 0.4 | 1 | 1.1 | 0.9
32 | 1 | 0.0011319 | 0.00028369 | 0 | 0 | 1 | 0.99453 | -0.03846 | 0.4 | 1 | 1.1 | 0.9
35 | 1 | 0 | 0 | 0 | 0 | 1 | 0.99497 | -0.035317 | 0.4 | 1 | 1.1 | 0.9
40 | 1 | 0.01217 | 0.0030501 | 0 | 0 | 1 | 0.99374 | -0.043995 | 0.4 | 1 | 1.1 | 0.9
41 | 1 | 0 | 0 | 0 | 0 | 1 | 0.99864 | -0.0095028 | 0.4 | 1 | 1.1 | 0.9
42 | 3 | 0.14739 | 0.036939 | 0 | 0 | 1 | 1 | 0 | 0.4 | 1 | 1.1 | 0.9

## generator_data
GEN_BUS | PG | QG | QMAX | QMIN | VG | MBASE | GEN_STATUS | PMAX | PMIN
42 | 0.16077 | 0.040296 | 10 | -10 | 1 | 100 | 1 | 10 | 0

## branch_data
F_BUS | T_BUS | BR_R | BR_X | BR_B | RATE_A | RATE_B | RATE_C | TAP | SHIFT | BR_STATUS | ANGMIN | ANGMAX | P_in | Q_in | P_out | Q_out
34 | 32 | 2.7154 | 1.0444 | 2.7403e-09 | 0 | 0 | 0 | 0 | 0 | 1 | -90 | 90 | 0.001132 | 0.00028343 | -0.0011319 | -0.00028369
34 | 35 | 32.6556 | 12.5598 | 3.2955e-08 | 0 | 0 | 0 | 0 | 0 | 1 | -90 | 90 | -0.001132 | -0.00028343 | 0.0011324 | 0.00028034
35 | 40 | 9.1812 | 3.5312 | 9.2655e-09 | 0 | 0 | 0 | 0 | 0 | 1 | -90 | 90 | 0.012185 | 0.0030548 | -0.01217 | -0.0030501
35 | 41 | 25.037 | 9.6296 | 2.5267e-08 | 0 | 0 | 0 | 0 | 0 | 1 | -90 | 90 | -0.013317 | -0.0033351 | 0.013365 | 0.0033509
41 | 42 | 9.2543 | 3.5593 | 9.3392e-09 | 0 | 0 | 0 | 0 | 0 | 1 | -90 | 90 | -0.013365 | -0.0033509 | 0.013382 | 0.0033568