## bus_data
BUS_I | BUS_TYPE | Pd | Qd | Gs | Bs | area | Vm | Va | baseKV | zone | Vmax | Vmin
1 | 1 | 0.02107 | 0.0052807 | 0 | 0 | 1 | 0.97312 | -0.18881 | 0.4 | 1 | 1.1 | 0.9
2 | 1 | 0.0061441 | 0.0015399 | 0 | 0 | 1 | 0.97328 | -0.18762 | 0.4 | 1 | 1.1 | 0.9
110 | 1 | 0.0013427 | 0.0003365 | 0 | 0 | 1 | 0.98125 | -0.13078 | 0.4 | 1 | 1.1 | 0.9
111 | 1 | 0 | 0 | 0 | 0 | 1 | 0.98307 | -0.11788 | 0.4 | 1 | 1.1 | 0.9
3 | 1 | 0 | 0 | 0 | 0 | 1 | 0.99502 | -0.034498 | 0.4 | 1 | 1.1 | 0.9
4 | 1 | 0.0011762 | 0.00029479 | 0 | 0 | 1 | 0.99217 | -0.054235 | 0.4 | 1 | 1.1 | 0.9
5 | 1 | 0 | 0 | 0 | 0 | 1 | 0.99641 | -0.024891 | 0.4 | 1 | 1.1 | 0.9
78 | 1 | 0.00069764 | 0.00017484 | 0 | 0 | 1 | 0.99105 | -0.062014 | 0.4 | 1 | 1.1 | 0.9
28 | 1 | 0 | 0 | 0 | 0 | 1 | 0.99768 | -0.016077 | 0.4 | 1 | 1.1 | 0.9
84 | 1 | 0.0028606 | 0.00071692 | 0 | 0 | 1 | 0.99417 | -0.040556 | 0.4 | 1 | 1.1 | 0.9
79 | 1 | 0.0013237 | 0.00033175 | 0 | 0 | 1 | 0.99008 | -0.068737 | 0.4 | 1 | 1.1 | 0.9
74 | 3 | 0.0049618 | 0.0012435 | 0 | 0 | 1 | 1 | 0 | 0.4 | 1 | 1.1 | 0.9
26 | 1 | 0.0015122 | 0.00037899 | 0 | 0 | 1 | 0.9966 | -0.023653 | 0.4 | 1 | 1.1 | 0.9
82 | 1 | 0 | 0 | 0 | 0 | 1 | 0.99133 | -0.060561 | 0.4 | 1 | 1.1 | 0.9
6 | 1 | 0.0016132 | 0.0004043 | 0 | 0 | 1 | 0.99788 | -0.014829 | 0.4 | 1 | 1.1 | 0.9
7 | 1 | 0.0026489 | 0.00066387 | 0 | 0 | 1 | 0.99853 | -0.010288 | 0.4 | 1 | 1.1 | 0.9
8 | 1 | 0.0015675 | 0.00039285 | 0 | 0 | 1 | 0.99788 | -0.014851 | 0.4 | 1 | 1.1 | 0.9
9 | 1 | 0.0069664 | 0.001746 | 0 | 0 | 1 | 0.99895 | -0.007323 | 0.4 | 1 | 1.1 | 0.9
10 | 1 | 0 | 0 | 0 | 0 | 1 | 0.99715 | -0.019991 | 0.4 | 1 | 1.1 | 0.9
51 | 1 | 0.0019503 | 0.00048879 | 0 | 0 | 1 | 0.99709 | -0.020371 | 0.4 | 1 | 1.1 | 0.9
43 | 1 | 0.0015672 | 0.00039278 | 0 | 0 | 1 | 0.99694 | -0.021439 | 0.4 | 1 | 1.1 | 0.9
57 | 1 | 0.0055987 | 0.0014032 | 0 | 0 | 1 | 0.99695 | -0.021358 | 0.4 | 1 | 1.1 | 0.9
41 | 1 | 0.0013493 | 0.00033818 | 0 | 0 | 1 | 0.99681 | -0.022385 | 0.4 | 1 | 1.1 | 0.9
25 | 1 | 0.0010315 | 0.00025853 | 0 | 0 | 1 | 0.99605 | -0.02751 | 0.4 | 1 | 1.1 | 0.9
27 | 1 | 0.0025023 | 0.00062714 | 0 | 0 | 1 | 0.99521 | -0.033368 | 0.4 | 1 | 1.1 | 0.9
29 | 1 | 0.0025043 | 0.00062765 | 0 | 0 | 1 | 0.99513 | -0.033996 | 0.4 | 1 | 1.1 | 0.9
63 | 1 | 0.0018618 | 0.00046662 | 0 | 0 | 1 | 0.99497 | -0.035114 | 0.4 | 1 | 1.1 | 0.9
61 | 1 | 0.0026356 | 0.00066055 | 0 | 0 | 1 | 0.9947 | -0.037014 | 0.4 | 1 | 1.1 | 0.9
40 | 1 | 0.0015273 | 0.00038278 | 0 | 0 | 1 | 0.99668 | -0.023242 | 0.4 | 1 | 1.1 | 0.9
42 | 1 | 0.0028635 | 0.00071765 | 0 | 0 | 1 | 0.99659 | -0.023915 | 0.4 | 1 | 1.1 | 0.9
44 | 1 | 0.0023777 | 0.0005959 | 0 | 0 | 1 | 0.99656 | -0.02408 | 0.4 | 1 | 1.1 | 0.9
52 | 1 | 0.0014945 | 0.00037456 | 0 | 0 | 1 | 0.99179 | -0.05751 | 0.4 | 1 | 1.1 | 0.9
53 | 1 | 0.0024482 | 0.00061357 | 0 | 0 | 1 | 0.99175 | -0.057759 | 0.4 | 1 | 1.1 | 0.9
54 | 1 | 0.0027621 | 0.00069224 | 0 | 0 | 1 | 0.99201 | -0.055931 | 0.4 | 1 | 1.1 | 0.9
55 | 1 | 0.0025901 | 0.00064914 | 0 | 0 | 1 | 0.99172 | -0.057983 | 0.4 | 1 | 1.1 | 0.9
56 | 1 | 0.0026723 | 0.00066974 | 0 | 0 | 1 | 0.99203 | -0.055829 | 0.4 | 1 | 1.1 | 0.9
73 | 1 | 0.002262 | 0.0005669 | 0 | 0 | 1 | 0.99229 | -0.053945 | 0.4 | 1 | 1.1 | 0.9
71 | 1 | 0 | 0 | 0 | 0 | 1 | 0.99319 | -0.047644 | 0.4 | 1 | 1.1 | 0.9
62 | 1 | 0.0036807 | 0.00092248 | 0 | 0 | 1 | 0.9941 | -0.04122 | 0.4 | 1 | 1.1 | 0.9
64 | 1 | 0.0034011 | 0.00085241 | 0 | 0 | 1 | 0.99404 | -0.041643 | 0.4 | 1 | 1.1 | 0.9
70 | 1 | 0.0033447 | 0.00083827 | 0 | 0 | 1 | 0.99386 | -0.042886 | 0.4 | 1 | 1.1 | 0.9
69 | 1 | 0.0025838 | 0.00064757 | 0 | 0 | 1 | 0.99343 | -0.045947 | 0.4 | 1 | 1.1 | 0.9
72 | 1 | 0 | 0 | 0 | 0 | 1 | 0.99298 | -0.049092 | 0.4 | 1 | 1.1 | 0.9
107 | 1 | 0.0024535 | 0.00061491 | 0 | 0 | 1 | 0.99281 | -0.05028 | 0.4 | 1 | 1.1 | 0.9
80 | 1 | 0.0037938 | 0.00095081 | 0 | 0 | 1 | 0.99055 | -0.066085 | 0.4 | 1 | 1.1 | 0.9
81 | 1 | 0.0023456 | 0.00058787 | 0 | 0 | 1 | 0.99038 | -0.06724 | 0.4 | 1 | 1.1 | 0.9
83 | 1 | 0.0048816 | 0.0012234 | 0 | 0 | 1 | 0.98969 | -0.072104 | 0.4 | 1 | 1.1 | 0.9
102 | 1 | 0 | 0 | 0 | 0 | 1 | 0.98956 | -0.073067 | 0.4 | 1 | 1.1 | 0.9
104 | 1 | 0.0067119 | 0.0016822 | 0 | 0 | 1 | 0.98899 | -0.077105 | 0.4 | 1 | 1.1 | 0.9
92 | 1 | 0 | 0 | 0 | 0 | 1 | 0.98926 | -0.075197 | 0.4 | 1 | 1.1 | 0.9
101 | 1 | 0.0020269 | 0.00050798 | 0 | 0 | 1 | 0.98898 | -0.077155 | 0.4 | 1 | 1.1 | 0.9
99 | 1 | 0.001792 | 0.00044911 | 0 | 0 | 1 | 0.98894 | -0.07746 | 0.4 | 1 | 1.1 | 0.9
97 | 1 | 0.0017945 | 0.00044973 | 0 | 0 | 1 | 0.98894 | -0.077463 | 0.4 | 1 | 1.1 | 0.9
98 | 1 | 0.0018176 | 0.00045554 | 0 | 0 | 1 | 0.9888 | -0.078404 | 0.4 | 1 | 1.1 | 0.9
100 | 1 | 0.0018168 | 0.00045533 | 0 | 0 | 1 | 0.9887 | -0.079128 | 0.4 | 1 | 1.1 | 0.9
103 | 1 | 0.0014767 | 0.00037011 | 0 | 0 | 1 | 0.98869 | -0.079249 | 0.4 | 1 | 1.1 | 0.9

## generator_data
GEN_BUS | PG | QG | QMAX | QMIN | VG | MBASE | GEN_STATUS | PMAX | PMIN
74 | 0.14123 | 0.035569 | 10 | -10 | 1 | 100 | 1 | 10 | 0

## branch_data
F_BUS | T_BUS | BR_R | BR_X | BR_B | RATE_A | RATE_B | RATE_C | TAP | SHIFT | BR_STATUS | ANGMIN | ANGMAX | P_in | Q_in | P_out | Q_out
1 | 2 | 0.697 | 0.26808 | 7.0339e-10 | 0 | 0 | 0 | 0 | 0 | 1 | -90 | 90 | -0.02107 | -0.0052807 | 0.021073 | 0.005282
2 | 110 | 25.9753 | 9.9905 | 2.6214e-08 | 0 | 0 | 0 | 0 | 0 | 1 | -90 | 90 | -0.027217 | -0.0068218 | 0.027433 | 0.0069023
110 | 111 | 5.6728 | 2.1819 | 5.7249e-09 | 0 | 0 | 0 | 0 | 0 | 1 | -90 | 90 | -0.028776 | -0.0072388 | 0.028828 | 0.0072582
111 | 79 | 21.7929 | 8.3819 | 2.1993e-08 | 0 | 0 | 0 | 0 | 0 | 1 | -90 | 90 | -0.028828 | -0.0072581 | 0.029027 | 0.0073326
3 | 4 | 7.9808 | 3.0695 | 8.054e-09 | 0 | 0 | 0 | 0 | 0 | 1 | -90 | 90 | 0.032377 | 0.0081913 | -0.032287 | -0.0081575
3 | 5 | 3.9008 | 1.5003 | 3.9366e-09 | 0 | 0 | 0 | 0 | 0 | 1 | -90 | 90 | -0.032377 | -0.0081913 | 0.032421 | 0.0082078
4 | 78 | 3.2539 | 1.2515 | 3.2837e-09 | 0 | 0 | 0 | 0 | 0 | 1 | -90 | 90 | 0.031111 | 0.0078627 | -0.031077 | -0.0078499
5 | 28 | 1.807 | 0.695 | 1.8236e-09 | 0 | 0 | 0 | 0 | 0 | 1 | -90 | 90 | -0.063941 | -0.01613 | 0.06402 | 0.016161
5 | 84 | 6.4485 | 2.4802 | 6.5077e-09 | 0 | 0 | 0 | 0 | 0 | 1 | -90 | 90 | 0.03152 | 0.0079227 | -0.031452 | -0.007897
78 | 79 | 2.8718 | 1.1046 | 2.8982e-09 | 0 | 0 | 0 | 0 | 0 | 1 | -90 | 90 | 0.030379 | 0.0076751 | -0.030351 | -0.0076644
28 | 74 | 1.9912 | 0.76583 | 4.0189e-09 | 0 | 0 | 0 | 0 | 0 | 1 | -90 | 90 | -0.10593 | -0.026683 | 0.10617 | 0.026774
28 | 26 | 2.349 | 0.90344 | 2.3705e-09 | 0 | 0 | 0 | 0 | 0 | 1 | -90 | 90 | 0.041909 | 0.010522 | -0.041864 | -0.010505
84 | 82 | 9.0173 | 3.4682 | 9.1e-09 | 0 | 0 | 0 | 0 | 0 | 1 | -90 | 90 | 0.028591 | 0.00718 | -0.028512 | -0.0071504
74 | 9 | 3.1714 | 1.2198 | 3.2006e-09 | 0 | 0 | 0 | 0 | 0 | 1 | -90 | 90 | 0.030101 | 0.0075512 | -0.03007 | -0.0075398
26 | 25 | 1.2387 | 0.47644 | 1.2501e-09 | 0 | 0 | 0 | 0 | 0 | 1 | -90 | 90 | 0.040352 | 0.010126 | -0.040331 | -0.010118
82 | 80 | 2.4811 | 0.95428 | 2.5039e-09 | 0 | 0 | 0 | 0 | 0 | 1 | -90 | 90 | 0.028512 | 0.0071505 | -0.02849 | -0.0071423
6 | 7 | 2.885 | 1.1096 | 2.9115e-09 | 0 | 0 | 0 | 0 | 0 | 1 | -90 | 90 | -0.020433 | -0.0051218 | 0.020445 | 0.0051265
6 | 8 | 0.015519 | 0.0059688 | 1.5661e-11 | 0 | 0 | 0 | 0 | 0 | 1 | -90 | 90 | 0.018819 | 0.0047175 | -0.018819 | -0.0047175
7 | 9 | 1.6693 | 0.64205 | 1.6847e-09 | 0 | 0 | 0 | 0 | 0 | 1 | -90 | 90 | -0.023094 | -0.0057903 | 0.023104 | 0.0057938
8 | 10 | 3.8632 | 1.4859 | 3.8987e-09 | 0 | 0 | 0 | 0 | 0 | 1 | -90 | 90 | 0.017252 | 0.0043246 | -0.01724 | -0.0043203
10 | 51 | 0.65228 | 0.25088 | 6.5827e-10 | 0 | 0 | 0 | 0 | 0 | 1 | -90 | 90 | 0.0075502 | 0.0018921 | -0.0075498 | -0.001892
10 | 43 | 1.9355 | 0.74441 | 1.9532e-09 | 0 | 0 | 0 | 0 | 0 | 1 | -90 | 90 | 0.0096894 | 0.0024282 | -0.0096874 | -0.0024276
51 | 57 | 2.2813 | 0.87741 | 2.3022e-09 | 0 | 0 | 0 | 0 | 0 | 1 | -90 | 90 | 0.0055995 | 0.0014032 | -0.0055987 | -0.0014032
43 | 41 | 1.5078 | 0.57994 | 1.5217e-09 | 0 | 0 | 0 | 0 | 0 | 1 | -90 | 90 | 0.0081202 | 0.0020349 | -0.0081191 | -0.0020346
41 | 40 | 1.638 | 0.62999 | 1.653e-09 | 0 | 0 | 0 | 0 | 0 | 1 | -90 | 90 | 0.0067698 | 0.0016964 | -0.006769 | -0.0016963
25 | 27 | 1.9285 | 0.74173 | 1.9462e-09 | 0 | 0 | 0 | 0 | 0 | 1 | -90 | 90 | 0.039299 | 0.0098594 | -0.039267 | -0.0098473
27 | 29 | 0.22065 | 0.084865 | 2.2267e-10 | 0 | 0 | 0 | 0 | 0 | 1 | -90 | 90 | 0.036765 | 0.0092202 | -0.036762 | -0.009219
29 | 63 | 0.42152 | 0.16212 | 4.2538e-10 | 0 | 0 | 0 | 0 | 0 | 1 | -90 | 90 | 0.034257 | 0.0085913 | -0.034252 | -0.0085893
63 | 61 | 0.7571 | 0.29119 | 7.6404e-10 | 0 | 0 | 0 | 0 | 0 | 1 | -90 | 90 | 0.03239 | 0.0081227 | -0.032382 | -0.0081195
61 | 62 | 1.823 | 0.70117 | 1.8398e-09 | 0 | 0 | 0 | 0 | 0 | 1 | -90 | 90 | 0.029746 | 0.007459 | -0.029729 | -0.0074525
40 | 42 | 1.6601 | 0.63849 | 1.6753e-09 | 0 | 0 | 0 | 0 | 0 | 1 | -90 | 90 | 0.0052417 | 0.0013135 | -0.0052412 | -0.0013135
42 | 44 | 0.8966 | 0.34485 | 9.0483e-10 | 0 | 0 | 0 | 0 | 0 | 1 | -90 | 90 | 0.0023777 | 0.00059583 | -0.0023777 | -0.0005959
52 | 53 | 0.63261 | 0.24331 | 6.3841e-10 | 0 | 0 | 0 | 0 | 0 | 1 | -90 | 90 | 0.0050385 | 0.0012626 | -0.0050383 | -0.0012626
52 | 54 | 3.0955 | 1.1906 | 3.1239e-09 | 0 | 0 | 0 | 0 | 0 | 1 | -90 | 90 | -0.006533 | -0.0016372 | 0.0065344 | 0.0016374
53 | 55 | 1.111 | 0.4273 | 1.1212e-09 | 0 | 0 | 0 | 0 | 0 | 1 | -90 | 90 | 0.0025902 | 0.00064906 | -0.0025901 | -0.00064914
54 | 56 | 0.14081 | 0.054157 | 1.421e-10 | 0 | 0 | 0 | 0 | 0 | 1 | -90 | 90 | -0.0092965 | -0.0023297 | 0.0092966 | 0.0023297
56 | 73 | 2.0186 | 0.7764 | 2.0372e-09 | 0 | 0 | 0 | 0 | 0 | 1 | -90 | 90 | -0.011969 | -0.0029995 | 0.011972 | 0.0030005
73 | 71 | 5.6816 | 2.1852 | 5.7337e-09 | 0 | 0 | 0 | 0 | 0 | 1 | -90 | 90 | -0.014234 | -0.0035674 | 0.014246 | 0.0035716
71 | 72 | 7.5611 | 2.9081 | 7.6304e-09 | 0 | 0 | 0 | 0 | 0 | 1 | -90 | 90 | 0.0024544 | 0.00061388 | -0.0024539 | -0.00061444
71 | 69 | 1.3052 | 0.50199 | 1.3171e-09 | 0 | 0 | 0 | 0 | 0 | 1 | -90 | 90 | -0.016701 | -0.0041854 | 0.016705 | 0.0041868
62 | 64 | 0.20906 | 0.080408 | 2.1098e-10 | 0 | 0 | 0 | 0 | 0 | 1 | -90 | 90 | 0.026048 | 0.00653 | -0.026047 | -0.0065294
64 | 70 | 0.70653 | 0.27174 | 7.1301e-10 | 0 | 0 | 0 | 0 | 0 | 1 | -90 | 90 | 0.022645 | 0.005677 | -0.022642 | -0.0056756
70 | 69 | 2.0415 | 0.78519 | 2.0602e-09 | 0 | 0 | 0 | 0 | 0 | 1 | -90 | 90 | 0.019297 | 0.0048373 | -0.019289 | -0.0048344
72 | 107 | 6.2112 | 2.3889 | 6.2682e-09 | 0 | 0 | 0 | 0 | 0 | 1 | -90 | 90 | 0.0024539 | 0.00061444 | -0.0024535 | -0.00061491
80 | 81 | 0.59799 | 0.23 | 6.0348e-10 | 0 | 0 | 0 | 0 | 0 | 1 | -90 | 90 | 0.024696 | 0.0061915 | -0.024692 | -0.00619
81 | 83 | 2.7807 | 1.0695 | 2.8062e-09 | 0 | 0 | 0 | 0 | 0 | 1 | -90 | 90 | 0.022347 | 0.0056022 | -0.022331 | -0.0055967
83 | 102 | 0.70407 | 0.2708 | 7.1053e-10 | 0 | 0 | 0 | 0 | 0 | 1 | -90 | 90 | 0.01745 | 0.0043732 | -0.017448 | -0.0043724
102 | 104 | 7.6669 | 2.9488 | 7.7372e-09 | 0 | 0 | 0 | 0 | 0 | 1 | -90 | 90 | 0.0067157 | 0.0016829 | -0.0067119 | -0.0016822
102 | 92 | 2.5308 | 0.9734 | 2.5541e-09 | 0 | 0 | 0 | 0 | 0 | 1 | -90 | 90 | 0.010732 | 0.0026895 | -0.010729 | -0.0026886
92 | 101 | 2.325 | 0.89425 | 2.3464e-09 | 0 | 0 | 0 | 0 | 0 | 1 | -90 | 90 | 0.010729 | 0.0026886 | -0.010726 | -0.0026877
101 | 99 | 0.44783 | 0.17224 | 4.5194e-10 | 0 | 0 | 0 | 0 | 0 | 1 | -90 | 90 | 0.008699 | 0.0021797 | -0.0086986 | -0.0021796
99 | 97 | 0.0040813 | 0.0015697 | 4.1188e-12 | 0 | 0 | 0 | 0 | 0 | 1 | -90 | 90 | 0.0069066 | 0.0017305 | -0.0069066 | -0.0017305
97 | 98 | 2.3436 | 0.90138 | 2.3651e-09 | 0 | 0 | 0 | 0 | 0 | 1 | -90 | 90 | 0.0051122 | 0.0012808 | -0.0051115 | -0.0012807
98 | 100 | 2.7976 | 1.076 | 2.8232e-09 | 0 | 0 | 0 | 0 | 0 | 1 | -90 | 90 | 0.0032939 | 0.00082519 | -0.0032936 | -0.00082534
100 | 103 | 1.0474 | 0.40283 | 1.057e-09 | 0 | 0 | 0 | 0 | 0 | 1 | -90 | 90 | 0.0014768 | 0.00037001 | -0.0014767 | -0.00037011