## bus_data
BUS_I | BUS_TYPE | Pd | Qd | Gs | Bs | area | Vm | Va | baseKV | zone | Vmax | Vmin
1 | 1 | 0.0027968 | 0.00070094 | 0 | 0 | 1 | 0.99021 | -0.068645 | 0.4 | 1 | 1.1 | 0.9
2 | 1 | 0.0013189 | 0.00033055 | 0 | 0 | 1 | 0.99 | -0.070101 | 0.4 | 1 | 1.1 | 0.9
3 | 1 | 0 | 0 | 0 | 0 | 1 | 0.99058 | -0.066006 | 0.4 | 1 | 1.1 | 0.9
4 | 1 | 0.004099 | 0.0010273 | 0 | 0 | 1 | 0.9897 | -0.072236 | 0.4 | 1 | 1.1 | 0.9
5 | 1 | 0.0014105 | 0.0003535 | 0 | 0 | 1 | 0.99192 | -0.056594 | 0.4 | 1 | 1.1 | 0.9
6 | 1 | 0.0031261 | 0.00078347 | 0 | 0 | 1 | 0.98998 | -0.070299 | 0.4 | 1 | 1.1 | 0.9
13 | 1 | 0.0022847 | 0.00057261 | 0 | 0 | 1 | 0.98952 | -0.073499 | 0.4 | 1 | 1.1 | 0.9
46 | 1 | 0.00099995 | 0.00025061 | 0 | 0 | 1 | 0.99268 | -0.051194 | 0.4 | 1 | 1.1 | 0.9
11 | 1 | 0.0035638 | 0.00089317 | 0 | 0 | 1 | 0.98965 | -0.072573 | 0.4 | 1 | 1.1 | 0.9
12 | 1 | 0.0027974 | 0.0007011 | 0 | 0 | 1 | 0.98944 | -0.074071 | 0.4 | 1 | 1.1 | 0.9
47 | 1 | 0 | 0 | 0 | 0 | 1 | 0.9928 | -0.05037 | 0.4 | 1 | 1.1 | 0.9
9 | 1 | 0.0013916 | 0.00034876 | 0 | 0 | 1 | 0.9893 | -0.075054 | 0.4 | 1 | 1.1 | 0.9
7 | 1 | 0.0022079 | 0.00055336 | 0 | 0 | 1 | 0.98905 | -0.07687 | 0.4 | 1 | 1.1 | 0.9
8 | 1 | 0.0015761 | 0.00039502 | 0 | 0 | 1 | 0.98886 | -0.078165 | 0.4 | 1 | 1.1 | 0.9
10 | 1 | 0 | 0 | 0 | 0 | 1 | 0.98882 | -0.078478 | 0.4 | 1 | 1.1 | 0.9
44 | 1 | 0 | 0 | 0 | 0 | 1 | 0.98878 | -0.078766 | 0.4 | 1 | 1.1 | 0.9
42 | 1 | 0.0015161 | 0.00037997 | 0 | 0 | 1 | 0.98862 | -0.079902 | 0.4 | 1 | 1.1 | 0.9
14 | 1 | 0 | 0 | 0 | 0 | 1 | 0.99225 | -0.054306 | 0.4 | 1 | 1.1 | 0.9
15 | 1 | 0 | 0 | 0 | 0 | 1 | 0.99241 | -0.053213 | 0.4 | 1 | 1.1 | 0.9
16 | 1 | 0.0066855 | 0.0016755 | 0 | 0 | 1 | 0.99156 | -0.059173 | 0.4 | 1 | 1.1 | 0.9
54 | 1 | 0.0061398 | 0.0015388 | 0 | 0 | 1 | 0.99229 | -0.054029 | 0.4 | 1 | 1.1 | 0.9
53 | 1 | 0.0084794 | 0.0021251 | 0 | 0 | 1 | 0.9929 | -0.049716 | 0.4 | 1 | 1.1 | 0.9
57 | 1 | 0.0065555 | 0.001643 | 0 | 0 | 1 | 0.99118 | -0.061864 | 0.4 | 1 | 1.1 | 0.9
51 | 1 | 0.0028804 | 0.00072189 | 0 | 0 | 1 | 0.99308 | -0.048501 | 0.4 | 1 | 1.1 | 0.9
17 | 1 | 0.002731 | 0.00068446 | 0 | 0 | 1 | 0.99256 | -0.052068 | 0.4 | 1 | 1.1 | 0.9
18 | 1 | 0.0020905 | 0.00052392 | 0 | 0 | 1 | 0.99269 | -0.051124 | 0.4 | 1 | 1.1 | 0.9
19 | 1 | 0.0037139 | 0.0009308 | 0 | 0 | 1 | 0.99251 | -0.052407 | 0.4 | 1 | 1.1 | 0.9
20 | 1 | 0.0019787 | 0.00049592 | 0 | 0 | 1 | 0.99277 | -0.050546 | 0.4 | 1 | 1.1 | 0.9
36 | 1 | 0.0013054 | 0.00032717 | 0 | 0 | 1 | 0.99357 | -0.044924 | 0.4 | 1 | 1.1 | 0.9
21 | 1 | 0.00078495 | 0.00019673 | 0 | 0 | 1 | 0.99706 | -0.0205 | 0.4 | 1 | 1.1 | 0.9
22 | 1 | 0.0017312 | 0.00043388 | 0 | 0 | 1 | 0.99704 | -0.020645 | 0.4 | 1 | 1.1 | 0.9
23 | 1 | 0.00078908 | 0.00019776 | 0 | 0 | 1 | 0.99752 | -0.017266 | 0.4 | 1 | 1.1 | 0.9
24 | 1 | 0.0012586 | 0.00031544 | 0 | 0 | 1 | 0.99535 | -0.032484 | 0.4 | 1 | 1.1 | 0.9
25 | 1 | 0.0031977 | 0.00080141 | 0 | 0 | 1 | 0.99874 | -0.0087975 | 0.4 | 1 | 1.1 | 0.9
55 | 1 | 0.001906 | 0.00047768 | 0 | 0 | 1 | 0.9988 | -0.0083669 | 0.4 | 1 | 1.1 | 0.9
41 | 3 | 0.0024974 | 0.00062591 | 0 | 0 | 1 | 1 | 0 | 0.4 | 1 | 1.1 | 0.9
26 | 1 | 0.0089249 | 0.0022368 | 0 | 0 | 1 | 0.99297 | -0.049278 | 0.4 | 1 | 1.1 | 0.9
28 | 1 | 0.010406 | 0.002608 | 0 | 0 | 1 | 0.99311 | -0.048299 | 0.4 | 1 | 1.1 | 0.9
48 | 1 | 0.0062177 | 0.0015583 | 0 | 0 | 1 | 0.99455 | -0.038133 | 0.4 | 1 | 1.1 | 0.9
50 | 1 | 0.0017148 | 0.00042978 | 0 | 0 | 1 | 0.99352 | -0.045357 | 0.4 | 1 | 1.1 | 0.9
40 | 1 | 0 | 0 | 0 | 0 | 1 | 0.99548 | -0.031599 | 0.4 | 1 | 1.1 | 0.9
31 | 1 | 0.0040203 | 0.0010076 | 0 | 0 | 1 | 0.99437 | -0.039393 | 0.4 | 1 | 1.1 | 0.9
30 | 1 | 0.0013497 | 0.00033828 | 0 | 0 | 1 | 0.99455 | -0.038159 | 0.4 | 1 | 1.1 | 0.9
32 | 1 | 0 | 0 | 0 | 0 | 1 | 0.99468 | -0.037246 | 0.4 | 1 | 1.1 | 0.9
33 | 1 | 0.00062636 | 0.00015698 | 0 | 0 | 1 | 0.99466 | -0.037352 | 0.4 | 1 | 1.1 | 0.9
34 | 1 | 0.00057095 | 0.00014309 | 0 | 0 | 1 | 0.99501 | -0.034874 | 0.4 | 1 | 1.1 | 0.9
35 | 1 | 0.002661 | 0.00066692 | 0 | 0 | 1 | 0.99451 | -0.038422 | 0.4 | 1 | 1.1 | 0.9
52 | 1 | 0.0010042 | 0.00025167 | 0 | 0 | 1 | 0.99503 | -0.034753 | 0.4 | 1 | 1.1 | 0.9
56 | 1 | 0.00063494 | 0.00015913 | 0 | 0 | 1 | 0.99451 | -0.038427 | 0.4 | 1 | 1.1 | 0.9
49 | 1 | 0.00062512 | 0.00015667 | 0 | 0 | 1 | 0.99534 | -0.032544 | 0.4 | 1 | 1.1 | 0.9
37 | 1 | 0.0025955 | 0.00065049 | 0 | 0 | 1 | 0.99823 | -0.012327 | 0.4 | 1 | 1.1 | 0.9
38 | 1 | 0.0019661 | 0.00049276 | 0 | 0 | 1 | 0.99763 | -0.016528 | 0.4 | 1 | 1.1 | 0.9
39 | 1 | 0.0025585 | 0.00064122 | 0 | 0 | 1 | 0.99958 | -0.0029256 | 0.4 | 1 | 1.1 | 0.9
43 | 1 | 0.0011451 | 0.00028699 | 0 | 0 | 1 | 0.98856 | -0.080324 | 0.4 | 1 | 1.1 | 0.9
45 | 1 | 0.0011447 | 0.00028689 | 0 | 0 | 1 | 0.98853 | -0.080533 | 0.4 | 1 | 1.1 | 0.9

## generator_data
GEN_BUS | PG | QG | QMAX | QMIN | VG | MBASE | GEN_STATUS | PMAX | PMIN
41 | 0.13288 | 0.033413 | 10 | -10 | 1 | 100 | 1 | 10 | 0

## branch_data
F_BUS | T_BUS | BR_R | BR_X | BR_B | RATE_A | RATE_B | RATE_C | TAP | SHIFT | BR_STATUS | ANGMIN | ANGMAX | P_in | Q_in | P_out | Q_out
1 | 2 | 1.7694 | 0.68052 | 1.7856e-09 | 0 | 0 | 0 | 0 | 0 | 1 | -90 | 90 | 0.010506 | 0.0026328 | -0.010504 | -0.0026322
1 | 3 | 2.5339 | 0.97458 | 2.5571e-09 | 0 | 0 | 0 | 0 | 0 | 1 | -90 | 90 | -0.013303 | -0.0033337 | 0.013308 | 0.0033354
2 | 4 | 2.9662 | 1.1408 | 2.9934e-09 | 0 | 0 | 0 | 0 | 0 | 1 | -90 | 90 | 0.009185 | 0.0023016 | -0.0091823 | -0.0023009
3 | 5 | 4.1539 | 1.5977 | 4.192e-09 | 0 | 0 | 0 | 0 | 0 | 1 | -90 | 90 | -0.028999 | -0.0072682 | 0.029037 | 0.0072824
3 | 6 | 3.4956 | 1.3445 | 3.5277e-09 | 0 | 0 | 0 | 0 | 0 | 1 | -90 | 90 | 0.015692 | 0.0039329 | -0.015682 | -0.0039296
4 | 13 | 3.1685 | 1.2186 | 3.1975e-09 | 0 | 0 | 0 | 0 | 0 | 1 | -90 | 90 | 0.0050833 | 0.0012736 | -0.0050824 | -0.0012735
5 | 46 | 2.2775 | 0.87597 | 2.2984e-09 | 0 | 0 | 0 | 0 | 0 | 1 | -90 | 90 | -0.030448 | -0.0076359 | 0.03047 | 0.0076444
6 | 11 | 2.3097 | 0.88834 | 2.3309e-09 | 0 | 0 | 0 | 0 | 0 | 1 | -90 | 90 | 0.012556 | 0.0031462 | -0.012552 | -0.0031449
13 | 12 | 2.6061 | 1.0024 | 2.6301e-09 | 0 | 0 | 0 | 0 | 0 | 1 | -90 | 90 | 0.0027976 | 0.00070093 | -0.0027974 | -0.0007011
46 | 47 | 0.33689 | 0.12957 | 3.3998e-10 | 0 | 0 | 0 | 0 | 0 | 1 | -90 | 90 | -0.03147 | -0.007895 | 0.031474 | 0.0078964
11 | 9 | 3.5182 | 1.3531 | 3.5504e-09 | 0 | 0 | 0 | 0 | 0 | 1 | -90 | 90 | 0.0089885 | 0.0022517 | -0.0089854 | -0.0022509
47 | 36 | 1.6688 | 0.64185 | 1.6841e-09 | 0 | 0 | 0 | 0 | 0 | 1 | -90 | 90 | -0.04199 | -0.010532 | 0.042022 | 0.010544
47 | 20 | 0.21509 | 0.082728 | 2.1707e-10 | 0 | 0 | 0 | 0 | 0 | 1 | -90 | 90 | 0.010516 | 0.0026354 | -0.010516 | -0.0026354
9 | 7 | 3.0452 | 1.1712 | 3.0731e-09 | 0 | 0 | 0 | 0 | 0 | 1 | -90 | 90 | 0.0075939 | 0.0019021 | -0.007592 | -0.0019017
7 | 8 | 3.0606 | 1.1771 | 3.0886e-09 | 0 | 0 | 0 | 0 | 0 | 1 | -90 | 90 | 0.0053841 | 0.0013483 | -0.0053831 | -0.0013482
8 | 10 | 1.0441 | 0.40157 | 1.0537e-09 | 0 | 0 | 0 | 0 | 0 | 1 | -90 | 90 | 0.003807 | 0.00095323 | -0.0038068 | -0.00095327
10 | 44 | 0.96135 | 0.36975 | 9.7017e-10 | 0 | 0 | 0 | 0 | 0 | 1 | -90 | 90 | 0.0038068 | 0.00095327 | -0.0038066 | -0.0009533
44 | 42 | 3.7959 | 1.46 | 3.8307e-09 | 0 | 0 | 0 | 0 | 0 | 1 | -90 | 90 | 0.0038066 | 0.0009533 | -0.003806 | -0.00095345
42 | 43 | 2.3475 | 0.90289 | 2.3691e-09 | 0 | 0 | 0 | 0 | 0 | 1 | -90 | 90 | 0.00229 | 0.00057348 | -0.0022898 | -0.00057366
14 | 15 | 1.0589 | 0.40725 | 1.0686e-09 | 0 | 0 | 0 | 0 | 0 | 1 | -90 | 90 | -0.013252 | -0.0033219 | 0.013254 | 0.0033226
14 | 16 | 4.7089 | 1.8111 | 4.7521e-09 | 0 | 0 | 0 | 0 | 0 | 1 | -90 | 90 | 0.013252 | 0.0033219 | -0.013243 | -0.0033189
15 | 54 | 1.7064 | 0.6563 | 1.722e-09 | 0 | 0 | 0 | 0 | 0 | 1 | -90 | 90 | 0.0061405 | 0.0015389 | -0.0061398 | -0.0015388
15 | 53 | 2.3147 | 0.89028 | 2.336e-09 | 0 | 0 | 0 | 0 | 0 | 1 | -90 | 90 | -0.019395 | -0.0048614 | 0.019404 | 0.0048648
16 | 57 | 5.2522 | 2.0201 | 5.3004e-09 | 0 | 0 | 0 | 0 | 0 | 1 | -90 | 90 | 0.006558 | 0.0016434 | -0.0065555 | -0.001643
53 | 51 | 0.55971 | 0.21527 | 5.6485e-10 | 0 | 0 | 0 | 0 | 0 | 1 | -90 | 90 | -0.027884 | -0.0069899 | 0.027888 | 0.0069917
51 | 50 | 1.3139 | 0.50536 | 1.326e-09 | 0 | 0 | 0 | 0 | 0 | 1 | -90 | 90 | -0.030769 | -0.0077136 | 0.030782 | 0.0077186
17 | 18 | 1.8791 | 0.72273 | 1.8963e-09 | 0 | 0 | 0 | 0 | 0 | 1 | -90 | 90 | -0.0064451 | -0.0016152 | 0.006446 | 0.0016153
17 | 19 | 1.1729 | 0.45112 | 1.1837e-09 | 0 | 0 | 0 | 0 | 0 | 1 | -90 | 90 | 0.0037141 | 0.00093075 | -0.0037139 | -0.0009308
18 | 20 | 0.86894 | 0.33421 | 8.7692e-10 | 0 | 0 | 0 | 0 | 0 | 1 | -90 | 90 | -0.0085364 | -0.0021393 | 0.0085371 | 0.0021394
36 | 24 | 3.7061 | 1.4254 | 3.7401e-09 | 0 | 0 | 0 | 0 | 0 | 1 | -90 | 90 | -0.043327 | -0.010871 | 0.043402 | 0.010899
21 | 22 | 0.04065 | 0.015635 | 4.1023e-11 | 0 | 0 | 0 | 0 | 0 | 1 | -90 | 90 | 0.046467 | 0.011677 | -0.046466 | -0.011677
21 | 23 | 0.89103 | 0.34271 | 8.9921e-10 | 0 | 0 | 0 | 0 | 0 | 1 | -90 | 90 | -0.047251 | -0.011874 | 0.047273 | 0.011882
22 | 24 | 3.4392 | 1.3228 | 3.4708e-09 | 0 | 0 | 0 | 0 | 0 | 1 | -90 | 90 | 0.044734 | 0.011243 | -0.044661 | -0.011215
23 | 25 | 2.2987 | 0.88413 | 2.3198e-09 | 0 | 0 | 0 | 0 | 0 | 1 | -90 | 90 | -0.048062 | -0.01208 | 0.048119 | 0.012101
25 | 55 | 0.10969 | 0.04219 | 1.107e-10 | 0 | 0 | 0 | 0 | 0 | 1 | -90 | 90 | -0.051316 | -0.012903 | 0.051319 | 0.012904
55 | 41 | 2.0572 | 0.79125 | 2.0761e-09 | 0 | 0 | 0 | 0 | 0 | 1 | -90 | 90 | -0.053225 | -0.013382 | 0.053287 | 0.013405
41 | 39 | 0.49691 | 0.19112 | 5.0147e-10 | 0 | 0 | 0 | 0 | 0 | 1 | -90 | 90 | 0.077099 | 0.019382 | -0.077067 | -0.01937
26 | 28 | 1.4083 | 0.54165 | 1.4212e-09 | 0 | 0 | 0 | 0 | 0 | 1 | -90 | 90 | -0.0089249 | -0.0022368 | 0.0089261 | 0.0022371
28 | 48 | 6.7645 | 2.6017 | 6.8266e-09 | 0 | 0 | 0 | 0 | 0 | 1 | -90 | 90 | -0.019332 | -0.0048451 | 0.019359 | 0.0048549
48 | 50 | 2.8634 | 1.1013 | 2.8896e-09 | 0 | 0 | 0 | 0 | 0 | 1 | -90 | 90 | 0.032529 | 0.0081606 | -0.032497 | -0.0081484
48 | 40 | 1.4523 | 0.55857 | 1.4656e-09 | 0 | 0 | 0 | 0 | 0 | 1 | -90 | 90 | -0.058106 | -0.014574 | 0.058159 | 0.014594
40 | 49 | 1.0603 | 0.4078 | 1.07e-09 | 0 | 0 | 0 | 0 | 0 | 1 | -90 | 90 | 0.011503 | 0.0028821 | -0.011501 | -0.0028817
40 | 38 | 2.8039 | 1.0784 | 2.8296e-09 | 0 | 0 | 0 | 0 | 0 | 1 | -90 | 90 | -0.069662 | -0.017476 | 0.069808 | 0.017532
31 | 30 | 3.9548 | 1.5211 | 3.9911e-09 | 0 | 0 | 0 | 0 | 0 | 1 | -90 | 90 | -0.0040203 | -0.0010076 | 0.004021 | 0.0010075
30 | 32 | 2.1891 | 0.84195 | 2.2092e-09 | 0 | 0 | 0 | 0 | 0 | 1 | -90 | 90 | -0.0053708 | -0.0013457 | 0.0053714 | 0.0013458
32 | 33 | 2.1769 | 0.83727 | 2.1969e-09 | 0 | 0 | 0 | 0 | 0 | 1 | -90 | 90 | 0.00062637 | 0.00015677 | -0.00062636 | -0.00015698
32 | 34 | 3.2868 | 1.2642 | 3.317e-09 | 0 | 0 | 0 | 0 | 0 | 1 | -90 | 90 | -0.0092943 | -0.0023283 | 0.0092974 | 0.0023292
32 | 35 | 4.5949 | 1.7673 | 4.6371e-09 | 0 | 0 | 0 | 0 | 0 | 1 | -90 | 90 | 0.0032965 | 0.00082579 | -0.003296 | -0.00082604
34 | 52 | 0.15756 | 0.060601 | 1.5901e-10 | 0 | 0 | 0 | 0 | 0 | 1 | -90 | 90 | -0.0098683 | -0.0024723 | 0.0098685 | 0.0024723
35 | 56 | 0.10562 | 0.040623 | 1.0659e-10 | 0 | 0 | 0 | 0 | 0 | 1 | -90 | 90 | 0.00063494 | 0.00015912 | -0.00063494 | -0.00015913
52 | 49 | 2.6187 | 1.0072 | 2.6428e-09 | 0 | 0 | 0 | 0 | 0 | 1 | -90 | 90 | -0.010873 | -0.002724 | 0.010876 | 0.002725
37 | 38 | 0.76197 | 0.29307 | 7.6896e-10 | 0 | 0 | 0 | 0 | 0 | 1 | -90 | 90 | 0.071816 | 0.018041 | -0.071774 | -0.018025
37 | 39 | 1.6491 | 0.63428 | 1.6643e-09 | 0 | 0 | 0 | 0 | 0 | 1 | -90 | 90 | -0.074411 | -0.018691 | 0.074509 | 0.018729
43 | 45 | 2.3195 | 0.8921 | 2.3407e-09 | 0 | 0 | 0 | 0 | 0 | 1 | -90 | 90 | 0.0011447 | 0.00028667 | -0.0011447 | -0.00028689