## bus_data
BUS_I | BUS_TYPE | Pd | Qd | Gs | Bs | area | Vm | Va | baseKV | zone | Vmax | Vmin
1 | 1 | 0.0015703 | 0.00039356 | 0 | 0 | 1 | 0.99241 | -0.053211 | 0.4 | 1 | 1.1 | 0.9
2 | 1 | 0 | 0 | 0 | 0 | 1 | 0.99242 | -0.053158 | 0.4 | 1 | 1.1 | 0.9
4 | 1 | 0.0018606 | 0.0004663 | 0 | 0 | 1 | 0.99247 | -0.052777 | 0.4 | 1 | 1.1 | 0.9
38 | 1 | 0.0024816 | 0.00062195 | 0 | 0 | 1 | 0.99258 | -0.05206 | 0.4 | 1 | 1.1 | 0.9
39 | 1 | 0 | 0 | 0 | 0 | 1 | 0.99272 | -0.051039 | 0.4 | 1 | 1.1 | 0.9
5 | 1 | 0.0022907 | 0.00057409 | 0 | 0 | 1 | 0.99319 | -0.047756 | 0.4 | 1 | 1.1 | 0.9
6 | 1 | 0.0013301 | 0.00033334 | 0 | 0 | 1 | 0.99349 | -0.045599 | 0.4 | 1 | 1.1 | 0.9
7 | 1 | 0.0028763 | 0.00072088 | 0 | 0 | 1 | 0.99305 | -0.048755 | 0.4 | 1 | 1.1 | 0.9
8 | 1 | 0 | 0 | 0 | 0 | 1 | 0.99368 | -0.044288 | 0.4 | 1 | 1.1 | 0.9
9 | 1 | 0 | 0 | 0 | 0 | 1 | 0.99292 | -0.049621 | 0.4 | 1 | 1.1 | 0.9
23 | 1 | 0.0020637 | 0.00051721 | 0 | 0 | 1 | 0.99377 | -0.04362 | 0.4 | 1 | 1.1 | 0.9
11 | 1 | 0.00079619 | 0.00019955 | 0 | 0 | 1 | 0.99361 | -0.044754 | 0.4 | 1 | 1.1 | 0.9
44 | 1 | 0.0014414 | 0.00036125 | 0 | 0 | 1 | 0.99269 | -0.051249 | 0.4 | 1 | 1.1 | 0.9
24 | 1 | 0.0039727 | 0.00099566 | 0 | 0 | 1 | 0.99398 | -0.042164 | 0.4 | 1 | 1.1 | 0.9
10 | 1 | 0.0016024 | 0.00040159 | 0 | 0 | 1 | 0.99352 | -0.045385 | 0.4 | 1 | 1.1 | 0.9
47 | 1 | 0.0024904 | 0.00062415 | 0 | 0 | 1 | 0.99257 | -0.052082 | 0.4 | 1 | 1.1 | 0.9
12 | 1 | 0.0014507 | 0.00036358 | 0 | 0 | 1 | 0.99347 | -0.045792 | 0.4 | 1 | 1.1 | 0.9
13 | 1 | 0.0045313 | 0.0011356 | 0 | 0 | 1 | 0.98755 | -0.087388 | 0.4 | 1 | 1.1 | 0.9
14 | 1 | 0 | 0 | 0 | 0 | 1 | 0.98779 | -0.085716 | 0.4 | 1 | 1.1 | 0.9
15 | 1 | 0.00076502 | 0.00019173 | 0 | 0 | 1 | 0.98812 | -0.083383 | 0.4 | 1 | 1.1 | 0.9
35 | 1 | 0 | 0 | 0 | 0 | 1 | 0.98823 | -0.082589 | 0.4 | 1 | 1.1 | 0.9
37 | 1 | 0 | 0 | 0 | 0 | 1 | 0.98819 | -0.082845 | 0.4 | 1 | 1.1 | 0.9
33 | 1 | 0.0013966 | 0.00035002 | 0 | 0 | 1 | 0.98883 | -0.078331 | 0.4 | 1 | 1.1 | 0.9
16 | 1 | 0.0082211 | 0.0020604 | 0 | 0 | 1 | 0.99184 | -0.057088 | 0.4 | 1 | 1.1 | 0.9
17 | 1 | 0.0036458 | 0.00091372 | 0 | 0 | 1 | 0.9917 | -0.058036 | 0.4 | 1 | 1.1 | 0.9
18 | 1 | 0 | 0 | 0 | 0 | 1 | 0.99236 | -0.053421 | 0.4 | 1 | 1.1 | 0.9
19 | 1 | 0 | 0 | 0 | 0 | 1 | 0.99164 | -0.058487 | 0.4 | 1 | 1.1 | 0.9
20 | 1 | 0.011413 | 0.0028604 | 0 | 0 | 1 | 0.99567 | -0.030148 | 0.4 | 1 | 1.1 | 0.9
21 | 1 | 0.0092084 | 0.0023078 | 0 | 0 | 1 | 0.99199 | -0.055998 | 0.4 | 1 | 1.1 | 0.9
22 | 1 | 0 | 0 | 0 | 0 | 1 | 0.99161 | -0.05872 | 0.4 | 1 | 1.1 | 0.9
32 | 1 | 0.0083816 | 0.0021006 | 0 | 0 | 1 | 0.99968 | -0.0022291 | 0.4 | 1 | 1.1 | 0.9
36 | 1 | 0.034824 | 0.0087277 | 0 | 0 | 1 | 0.98937 | -0.074496 | 0.4 | 1 | 1.1 | 0.9
45 | 1 | 0.0023047 | 0.00057761 | 0 | 0 | 1 | 0.99156 | -0.059053 | 0.4 | 1 | 1.1 | 0.9
29 | 3 | 0.008987 | 0.0022523 | 0 | 0 | 1 | 1 | 0 | 0.4 | 1 | 1.1 | 0.9
34 | 1 | 0.00049277 | 0.0001235 | 0 | 0 | 1 | 0.9891 | -0.076452 | 0.4 | 1 | 1.1 | 0.9
25 | 1 | 0.0016368 | 0.00041023 | 0 | 0 | 1 | 0.9943 | -0.039903 | 0.4 | 1 | 1.1 | 0.9
28 | 1 | 0 | 0 | 0 | 0 | 1 | 0.99477 | -0.036565 | 0.4 | 1 | 1.1 | 0.9
30 | 1 | 0.0047314 | 0.0011858 | 0 | 0 | 1 | 0.99327 | -0.04713 | 0.4 | 1 | 1.1 | 0.9
31 | 1 | 0.015297 | 0.0038337 | 0 | 0 | 1 | 0.99344 | -0.045996 | 0.4 | 1 | 1.1 | 0.9
26 | 1 | 0.012422 | 0.0031132 | 0 | 0 | 1 | 0.99682 | -0.022227 | 0.4 | 1 | 1.1 | 0.9
27 | 1 | 0.0088754 | 0.0022244 | 0 | 0 | 1 | 0.99698 | -0.021106 | 0.4 | 1 | 1.1 | 0.9
42 | 1 | 0 | 0 | 0 | 0 | 1 | 0.99276 | -0.050717 | 0.4 | 1 | 1.1 | 0.9
41 | 1 | 0.019186 | 0.0048084 | 0 | 0 | 1 | 0.99192 | -0.056641 | 0.4 | 1 | 1.1 | 0.9
40 | 1 | 0 | 0 | 0 | 0 | 1 | 0.99268 | -0.051353 | 0.4 | 1 | 1.1 | 0.9
46 | 1 | 0.0065816 | 0.0016495 | 0 | 0 | 1 | 0.98776 | -0.085897 | 0.4 | 1 | 1.1 | 0.9
43 | 1 | 0.002089 | 0.00052354 | 0 | 0 | 1 | 0.99263 | -0.051684 | 0.4 | 1 | 1.1 | 0.9

## generator_data
GEN_BUS | PG | QG | QMAX | QMIN | VG | MBASE | GEN_STATUS | PMAX | PMIN
29 | 0.19252 | 0.048413 | 10 | -10 | 1 | 100 | 1 | 10 | 0

## branch_data
F_BUS | T_BUS | BR_R | BR_X | BR_B | RATE_A | RATE_B | RATE_C | TAP | SHIFT | BR_STATUS | ANGMIN | ANGMAX | P_in | Q_in | P_out | Q_out
1 | 2 | 0.4332 | 0.16662 | 4.3718e-10 | 0 | 0 | 0 | 0 | 0 | 1 | -90 | 90 | -0.0015703 | -0.00039356 | 0.0015703 | 0.00039352
2 | 4 | 3.1086 | 1.1956 | 3.1371e-09 | 0 | 0 | 0 | 0 | 0 | 1 | -90 | 90 | -0.0015703 | -0.00039352 | 0.0015704 | 0.00039325
4 | 38 | 2.6779 | 1.03 | 2.7025e-09 | 0 | 0 | 0 | 0 | 0 | 1 | -90 | 90 | -0.003431 | -0.00085955 | 0.0034313 | 0.00085941
38 | 39 | 2.2136 | 0.85138 | 2.2339e-09 | 0 | 0 | 0 | 0 | 0 | 1 | -90 | 90 | -0.005913 | -0.0014814 | 0.0059138 | 0.0014815
39 | 40 | 1.9244 | 0.74015 | 1.942e-09 | 0 | 0 | 0 | 0 | 0 | 1 | -90 | 90 | 0.0020892 | 0.00052322 | -0.0020891 | -0.00052338
39 | 31 | 8.0851 | 3.1097 | 8.1593e-09 | 0 | 0 | 0 | 0 | 0 | 1 | -90 | 90 | -0.0080029 | -0.0020047 | 0.0080085 | 0.002006
5 | 6 | 3.0422 | 1.1701 | 3.0701e-09 | 0 | 0 | 0 | 0 | 0 | 1 | -90 | 90 | -0.0091014 | -0.0022799 | 0.0091041 | 0.0022807
5 | 7 | 1.8817 | 0.72375 | 1.899e-09 | 0 | 0 | 0 | 0 | 0 | 1 | -90 | 90 | 0.0068107 | 0.0017058 | -0.0068098 | -0.0017057
6 | 8 | 1.6146 | 0.62101 | 1.6294e-09 | 0 | 0 | 0 | 0 | 0 | 1 | -90 | 90 | -0.010434 | -0.002614 | 0.010436 | 0.0026146
7 | 9 | 2.8242 | 1.0862 | 2.8501e-09 | 0 | 0 | 0 | 0 | 0 | 1 | -90 | 90 | 0.0039334 | 0.00098479 | -0.003933 | -0.00098489
8 | 23 | 0.6009 | 0.23111 | 6.0641e-10 | 0 | 0 | 0 | 0 | 0 | 1 | -90 | 90 | -0.014286 | -0.0035788 | 0.014287 | 0.0035792
8 | 11 | 1.5531 | 0.59736 | 1.5674e-09 | 0 | 0 | 0 | 0 | 0 | 1 | -90 | 90 | 0.0038499 | 0.00096417 | -0.0038496 | -0.00096423
9 | 44 | 5.3087 | 2.0418 | 5.3574e-09 | 0 | 0 | 0 | 0 | 0 | 1 | -90 | 90 | 0.003933 | 0.00098489 | -0.0039321 | -0.00098508
23 | 24 | 1.1449 | 0.44034 | 1.1554e-09 | 0 | 0 | 0 | 0 | 0 | 1 | -90 | 90 | -0.016351 | -0.0040964 | 0.016354 | 0.0040976
11 | 10 | 2.6563 | 1.0217 | 2.6807e-09 | 0 | 0 | 0 | 0 | 0 | 1 | -90 | 90 | 0.0030534 | 0.00076468 | -0.0030532 | -0.00076484
44 | 47 | 4.2897 | 1.6499 | 4.329e-09 | 0 | 0 | 0 | 0 | 0 | 1 | -90 | 90 | 0.0024907 | 0.00062383 | -0.0024904 | -0.00062415
24 | 25 | 1.4313 | 0.55049 | 1.4444e-09 | 0 | 0 | 0 | 0 | 0 | 1 | -90 | 90 | -0.020327 | -0.0050932 | 0.020333 | 0.0050955
10 | 12 | 3.5988 | 1.3842 | 3.6318e-09 | 0 | 0 | 0 | 0 | 0 | 1 | -90 | 90 | 0.0014508 | 0.00036326 | -0.0014507 | -0.00036358
13 | 14 | 4.6847 | 1.8018 | 4.7277e-09 | 0 | 0 | 0 | 0 | 0 | 1 | -90 | 90 | -0.0045313 | -0.0011356 | 0.0045323 | 0.0011356
14 | 15 | 6.5401 | 2.5154 | 6.6001e-09 | 0 | 0 | 0 | 0 | 0 | 1 | -90 | 90 | -0.0045323 | -0.0011356 | 0.0045338 | 0.0011355
15 | 35 | 1.9034 | 0.73207 | 1.9209e-09 | 0 | 0 | 0 | 0 | 0 | 1 | -90 | 90 | -0.0052988 | -0.0013272 | 0.0052994 | 0.0013273
35 | 37 | 0.49504 | 0.1904 | 4.9958e-10 | 0 | 0 | 0 | 0 | 0 | 1 | -90 | 90 | 0.0065846 | 0.00165 | -0.0065844 | -0.00165
35 | 33 | 4.5566 | 1.7525 | 4.5984e-09 | 0 | 0 | 0 | 0 | 0 | 1 | -90 | 90 | -0.011884 | -0.0029773 | 0.011891 | 0.0029796
37 | 46 | 5.8939 | 2.2669 | 5.948e-09 | 0 | 0 | 0 | 0 | 0 | 1 | -90 | 90 | 0.0065844 | 0.00165 | -0.0065816 | -0.0016495
33 | 34 | 1.8009 | 0.69267 | 1.8175e-09 | 0 | 0 | 0 | 0 | 0 | 1 | -90 | 90 | -0.013288 | -0.0033296 | 0.013291 | 0.0033307
16 | 17 | 2.0396 | 0.78446 | 2.0583e-09 | 0 | 0 | 0 | 0 | 0 | 1 | -90 | 90 | 0.0059516 | 0.001491 | -0.0059508 | -0.0014909
16 | 18 | 3.3157 | 1.2753 | 3.3461e-09 | 0 | 0 | 0 | 0 | 0 | 1 | -90 | 90 | -0.014173 | -0.0035514 | 0.01418 | 0.0035538
17 | 19 | 2.5022 | 0.9624 | 2.5252e-09 | 0 | 0 | 0 | 0 | 0 | 1 | -90 | 90 | 0.002305 | 0.00057717 | -0.0023049 | -0.00057737
18 | 20 | 4.1599 | 1.6 | 4.1981e-09 | 0 | 0 | 0 | 0 | 0 | 1 | -90 | 90 | -0.072145 | -0.0181 | 0.072379 | 0.01819
18 | 21 | 0.5713 | 0.21973 | 5.7654e-10 | 0 | 0 | 0 | 0 | 0 | 1 | -90 | 90 | 0.057965 | 0.014546 | -0.057944 | -0.014538
19 | 22 | 1.2934 | 0.49745 | 1.3052e-09 | 0 | 0 | 0 | 0 | 0 | 1 | -90 | 90 | 0.0023049 | 0.00057737 | -0.0023048 | -0.00057747
20 | 32 | 4.3391 | 1.6689 | 4.3789e-09 | 0 | 0 | 0 | 0 | 0 | 1 | -90 | 90 | -0.083792 | -0.02105 | 0.084119 | 0.021175
21 | 36 | 4.8645 | 1.8709 | 4.9091e-09 | 0 | 0 | 0 | 0 | 0 | 1 | -90 | 90 | 0.048736 | 0.012231 | -0.048611 | -0.012183
22 | 45 | 1.8508 | 0.71185 | 1.8678e-09 | 0 | 0 | 0 | 0 | 0 | 1 | -90 | 90 | 0.0023048 | 0.00057747 | -0.0023047 | -0.00057761
32 | 29 | 0.31618 | 0.12161 | 3.1908e-10 | 0 | 0 | 0 | 0 | 0 | 1 | -90 | 90 | -0.0925 | -0.023276 | 0.092529 | 0.023287
36 | 34 | 1.8086 | 0.6956 | 1.8251e-09 | 0 | 0 | 0 | 0 | 0 | 1 | -90 | 90 | 0.013788 | 0.0034555 | -0.013784 | -0.0034542
29 | 27 | 3.028 | 1.1646 | 3.0558e-09 | 0 | 0 | 0 | 0 | 0 | 1 | -90 | 90 | 0.091008 | 0.022874 | -0.090741 | -0.022772
25 | 28 | 1.9573 | 0.75282 | 1.9753e-09 | 0 | 0 | 0 | 0 | 0 | 1 | -90 | 90 | -0.02197 | -0.0055058 | 0.02198 | 0.0055095
28 | 30 | 5.684 | 2.1861 | 5.7361e-09 | 0 | 0 | 0 | 0 | 0 | 1 | -90 | 90 | 0.023977 | 0.0060162 | -0.023942 | -0.0060033
28 | 31 | 5.2068 | 2.0026 | 5.2546e-09 | 0 | 0 | 0 | 0 | 0 | 1 | -90 | 90 | 0.023336 | 0.005851 | -0.023305 | -0.0058398
28 | 26 | 2.6755 | 1.029 | 2.7e-09 | 0 | 0 | 0 | 0 | 0 | 1 | -90 | 90 | -0.069293 | -0.017377 | 0.069431 | 0.017429
30 | 42 | 2.4005 | 0.92328 | 2.4225e-09 | 0 | 0 | 0 | 0 | 0 | 1 | -90 | 90 | 0.019211 | 0.0048175 | -0.019201 | -0.004814
26 | 27 | 0.17768 | 0.06834 | 1.7931e-10 | 0 | 0 | 0 | 0 | 0 | 1 | -90 | 90 | -0.081853 | -0.020543 | 0.081866 | 0.020547
42 | 41 | 3.9606 | 1.5233 | 3.997e-09 | 0 | 0 | 0 | 0 | 0 | 1 | -90 | 90 | 0.019201 | 0.004814 | -0.019186 | -0.0048084
40 | 43 | 2.0302 | 0.78083 | 2.0488e-09 | 0 | 0 | 0 | 0 | 0 | 1 | -90 | 90 | 0.0020891 | 0.00052338 | -0.002089 | -0.00052354