## bus_data
BUS_I | BUS_TYPE | Pd | Qd | Gs | Bs | area | Vm | Va | baseKV | zone | Vmax | Vmin
1 | 1 | 0.0011879 | 0.00029771 | 0 | 0 | 1 | 0.97136 | -0.20183 | 0.4 | 1 | 1.1 | 0.9
2 | 1 | 0.00063445 | 0.00015901 | 0 | 0 | 1 | 0.97139 | -0.20155 | 0.4 | 1 | 1.1 | 0.9
3 | 1 | 0.00093403 | 0.00023409 | 0 | 0 | 1 | 0.97145 | -0.20111 | 0.4 | 1 | 1.1 | 0.9
4 | 1 | 0 | 0 | 0 | 0 | 1 | 0.97161 | -0.19997 | 0.4 | 1 | 1.1 | 0.9
9 | 1 | 0.00061807 | 0.0001549 | 0 | 0 | 1 | 0.97178 | -0.19877 | 0.4 | 1 | 1.1 | 0.9
10 | 1 | 0.0003399 | 8.5186e-05 | 0 | 0 | 1 | 0.97151 | -0.20075 | 0.4 | 1 | 1.1 | 0.9
14 | 1 | 0.0050438 | 0.0012641 | 0 | 0 | 1 | 0.97243 | -0.19408 | 0.4 | 1 | 1.1 | 0.9
22 | 1 | 0 | 0 | 0 | 0 | 1 | 0.97133 | -0.202 | 0.4 | 1 | 1.1 | 0.9
5 | 1 | 0.00079244 | 0.0001986 | 0 | 0 | 1 | 0.99472 | -0.03654 | 0.4 | 1 | 1.1 | 0.9
6 | 1 | 0.0016103 | 0.00040357 | 0 | 0 | 1 | 0.99475 | -0.036321 | 0.4 | 1 | 1.1 | 0.9
8 | 1 | 0.0020163 | 0.00050534 | 0 | 0 | 1 | 0.99476 | -0.036229 | 0.4 | 1 | 1.1 | 0.9
11 | 1 | 0 | 0 | 0 | 0 | 1 | 0.99479 | -0.036032 | 0.4 | 1 | 1.1 | 0.9
12 | 1 | 0.00066268 | 0.00016608 | 0 | 0 | 1 | 0.99473 | -0.036433 | 0.4 | 1 | 1.1 | 0.9
13 | 1 | 0.0024583 | 0.00061612 | 0 | 0 | 1 | 0.99514 | -0.033598 | 0.4 | 1 | 1.1 | 0.9
15 | 1 | 0 | 0 | 0 | 0 | 1 | 0.97386 | -0.18379 | 0.4 | 1 | 1.1 | 0.9
23 | 1 | 0.00097097 | 0.00024335 | 0 | 0 | 1 | 0.97127 | -0.20241 | 0.4 | 1 | 1.1 | 0.9
24 | 1 | 0.0019188 | 0.00048091 | 0 | 0 | 1 | 0.97129 | -0.20232 | 0.4 | 1 | 1.1 | 0.9
27 | 1 | 0.0031366 | 0.0007861 | 0 | 0 | 1 | 0.99464 | -0.03706 | 0.4 | 1 | 1.1 | 0.9
30 | 1 | 0 | 0 | 0 | 0 | 1 | 0.99524 | -0.032855 | 0.4 | 1 | 1.1 | 0.9
31 | 1 | 0.00087498 | 0.00021929 | 0 | 0 | 1 | 0.99418 | -0.040196 | 0.4 | 1 | 1.1 | 0.9
20 | 1 | 0.0011229 | 0.00028143 | 0 | 0 | 1 | 0.99671 | -0.022706 | 0.4 | 1 | 1.1 | 0.9
21 | 1 | 0 | 0 | 0 | 0 | 1 | 0.97461 | -0.17838 | 0.4 | 1 | 1.1 | 0.9
33 | 1 | 0.041653 | 0.010439 | 0 | 0 | 1 | 0.97564 | -0.17101 | 0.4 | 1 | 1.1 | 0.9
16 | 1 | 0.0028595 | 0.00071666 | 0 | 0 | 1 | 0.99829 | -0.011792 | 0.4 | 1 | 1.1 | 0.9
17 | 1 | 0.0042861 | 0.0010742 | 0 | 0 | 1 | 0.99866 | -0.009243 | 0.4 | 1 | 1.1 | 0.9
18 | 1 | 0.017901 | 0.0044865 | 0 | 0 | 1 | 0.99756 | -0.016859 | 0.4 | 1 | 1.1 | 0.9
19 | 3 | 0.013104 | 0.0032842 | 0 | 0 | 1 | 1 | 0 | 0.4 | 1 | 1.1 | 0.9
32 | 1 | 0.0013049 | 0.00032703 | 0 | 0 | 1 | 1 | -3.0332e-05 | 0.4 | 1 | 1.1 | 0.9
37 | 1 | 0 | 0 | 0 | 0 | 1 | 0.97699 | -0.16135 | 0.4 | 1 | 1.1 | 0.9
25 | 1 | 0.00086426 | 0.0002166 | 0 | 0 | 1 | 0.97113 | -0.20343 | 0.4 | 1 | 1.1 | 0.9
26 | 1 | 0.00082931 | 0.00020784 | 0 | 0 | 1 | 0.97111 | -0.20363 | 0.4 | 1 | 1.1 | 0.9
29 | 1 | 0.0018045 | 0.00045226 | 0 | 0 | 1 | 0.98621 | -0.095898 | 0.4 | 1 | 1.1 | 0.9
42 | 1 | 0 | 0 | 0 | 0 | 1 | 0.98624 | -0.095644 | 0.4 | 1 | 1.1 | 0.9
44 | 1 | 0.003193 | 0.00080025 | 0 | 0 | 1 | 0.98453 | -0.10774 | 0.4 | 1 | 1.1 | 0.9
40 | 1 | 0.0018443 | 0.00046223 | 0 | 0 | 1 | 0.98782 | -0.084588 | 0.4 | 1 | 1.1 | 0.9
43 | 1 | 0.0020995 | 0.00052618 | 0 | 0 | 1 | 0.99369 | -0.043607 | 0.4 | 1 | 1.1 | 0.9
41 | 1 | 0.0023524 | 0.00058956 | 0 | 0 | 1 | 0.98872 | -0.078253 | 0.4 | 1 | 1.1 | 0.9
35 | 1 | 0.012098 | 0.0030321 | 0 | 0 | 1 | 0.97827 | -0.1522 | 0.4 | 1 | 1.1 | 0.9
36 | 1 | 0.0058607 | 0.0014688 | 0 | 0 | 1 | 0.97934 | -0.14454 | 0.4 | 1 | 1.1 | 0.9
38 | 1 | 0.021004 | 0.0052641 | 0 | 0 | 1 | 0.98011 | -0.13904 | 0.4 | 1 | 1.1 | 0.9
39 | 1 | 0 | 0 | 0 | 0 | 1 | 0.98324 | -0.11685 | 0.4 | 1 | 1.1 | 0.9

## generator_data
GEN_BUS | PG | QG | QMAX | QMIN | VG | MBASE | GEN_STATUS | PMAX | PMIN
19 | 0.15981 | 0.040365 | 10 | -10 | 1 | 100 | 1 | 10 | 0

## branch_data
F_BUS | T_BUS | BR_R | BR_X | BR_B | RATE_A | RATE_B | RATE_C | TAP | SHIFT | BR_STATUS | ANGMIN | ANGMAX | P_in | Q_in | P_out | Q_out
1 | 2 | 2.8912 | 1.112 | 2.9177e-09 | 0 | 0 | 0 | 0 | 0 | 1 | -90 | 90 | -0.0011878 | -0.00029771 | 0.0011879 | 0.00029745
2 | 3 | 2.9473 | 1.1336 | 2.9744e-09 | 0 | 0 | 0 | 0 | 0 | 1 | -90 | 90 | -0.0018223 | -0.00045646 | 0.0018224 | 0.00045622
3 | 4 | 5.094 | 1.9592 | 5.1408e-09 | 0 | 0 | 0 | 0 | 0 | 1 | -90 | 90 | -0.0027564 | -0.00069031 | 0.0027569 | 0.00068999
4 | 9 | 1.9115 | 0.73519 | 1.929e-09 | 0 | 0 | 0 | 0 | 0 | 1 | -90 | 90 | -0.0076818 | -0.0019227 | 0.0076831 | 0.001923
4 | 10 | 1.9439 | 0.74765 | 1.9617e-09 | 0 | 0 | 0 | 0 | 0 | 1 | -90 | 90 | 0.004925 | 0.0012327 | -0.0049245 | -0.0012327
9 | 14 | 6.9348 | 2.6672 | 6.9985e-09 | 0 | 0 | 0 | 0 | 0 | 1 | -90 | 90 | -0.0083012 | -0.0020779 | 0.0083065 | 0.0020793
10 | 22 | 3.3615 | 1.2929 | 3.3924e-09 | 0 | 0 | 0 | 0 | 0 | 1 | -90 | 90 | 0.0045846 | 0.0011475 | -0.0045838 | -0.0011475
14 | 15 | 9.4949 | 3.6519 | 9.582e-09 | 0 | 0 | 0 | 0 | 0 | 1 | -90 | 90 | -0.01335 | -0.0033434 | 0.013369 | 0.0033498
22 | 23 | 1.8759 | 0.72149 | 1.8931e-09 | 0 | 0 | 0 | 0 | 0 | 1 | -90 | 90 | 0.0026649 | 0.00066679 | -0.0026647 | -0.00066692
22 | 24 | 1.9891 | 0.76502 | 2.0073e-09 | 0 | 0 | 0 | 0 | 0 | 1 | -90 | 90 | 0.0019189 | 0.00048075 | -0.0019188 | -0.00048091
5 | 6 | 3.5477 | 1.3645 | 3.5802e-09 | 0 | 0 | 0 | 0 | 0 | 1 | -90 | 90 | -0.00079244 | -0.0001986 | 0.00079246 | 0.00019826
6 | 8 | 0.49383 | 0.18993 | 4.9836e-10 | 0 | 0 | 0 | 0 | 0 | 1 | -90 | 90 | -0.0024027 | -0.00060183 | 0.0024028 | 0.0006018
8 | 11 | 0.57531 | 0.22127 | 5.8058e-10 | 0 | 0 | 0 | 0 | 0 | 1 | -90 | 90 | -0.0044191 | -0.0011071 | 0.0044192 | 0.0011071
11 | 12 | 1.3615 | 0.52366 | 1.374e-09 | 0 | 0 | 0 | 0 | 0 | 1 | -90 | 90 | 0.0037997 | 0.00095197 | -0.0037995 | -0.00095203
11 | 13 | 3.8146 | 1.4672 | 3.8496e-09 | 0 | 0 | 0 | 0 | 0 | 1 | -90 | 90 | -0.0082189 | -0.0020591 | 0.0082217 | 0.0020598
12 | 27 | 2.5743 | 0.99011 | 2.5979e-09 | 0 | 0 | 0 | 0 | 0 | 1 | -90 | 90 | 0.0031368 | 0.00078594 | -0.0031366 | -0.0007861
13 | 30 | 0.89712 | 0.34505 | 9.0535e-10 | 0 | 0 | 0 | 0 | 0 | 1 | -90 | 90 | -0.01068 | -0.0026759 | 0.010681 | 0.0026762
15 | 21 | 4.9947 | 1.921 | 5.0406e-09 | 0 | 0 | 0 | 0 | 0 | 1 | -90 | 90 | -0.013369 | -0.0033498 | 0.013379 | 0.0033532
23 | 25 | 7.3896 | 2.8422 | 7.4574e-09 | 0 | 0 | 0 | 0 | 0 | 1 | -90 | 90 | 0.0016938 | 0.00042357 | -0.0016936 | -0.00042418
30 | 31 | 0.891 | 0.34269 | 1.7984e-09 | 0 | 0 | 0 | 0 | 0 | 1 | -90 | 90 | 0.10794 | 0.027286 | -0.10783 | -0.027244
30 | 20 | 1.1219 | 0.4315 | 2.2644e-09 | 0 | 0 | 0 | 0 | 0 | 1 | -90 | 90 | -0.11862 | -0.029963 | 0.11879 | 0.030028
31 | 43 | 0.41678 | 0.1603 | 8.412e-10 | 0 | 0 | 0 | 0 | 0 | 1 | -90 | 90 | 0.10695 | 0.027024 | -0.1069 | -0.027005
20 | 18 | 0.64178 | 0.24684 | 1.2953e-09 | 0 | 0 | 0 | 0 | 0 | 1 | -90 | 90 | -0.11991 | -0.030309 | 0.12001 | 0.030347
21 | 33 | 6.8265 | 2.6256 | 6.8892e-09 | 0 | 0 | 0 | 0 | 0 | 1 | -90 | 90 | -0.013379 | -0.0033532 | 0.013393 | 0.0033578
33 | 37 | 2.1796 | 0.83833 | 2.1996e-09 | 0 | 0 | 0 | 0 | 0 | 1 | -90 | 90 | -0.055045 | -0.013797 | 0.055119 | 0.013825
16 | 17 | 0.23849 | 0.091728 | 4.8136e-10 | 0 | 0 | 0 | 0 | 0 | 1 | -90 | 90 | -0.14087 | -0.035588 | 0.14092 | 0.035607
16 | 18 | 0.48363 | 0.18601 | 9.7613e-10 | 0 | 0 | 0 | 0 | 0 | 1 | -90 | 90 | 0.13801 | 0.034871 | -0.13791 | -0.034833
17 | 19 | 0.84048 | 0.32326 | 1.6964e-09 | 0 | 0 | 0 | 0 | 0 | 1 | -90 | 90 | -0.14521 | -0.036681 | 0.1454 | 0.036754
19 | 32 | 0.30276 | 0.11645 | 3.0554e-10 | 0 | 0 | 0 | 0 | 0 | 1 | -90 | 90 | 0.0013049 | 0.000327 | -0.0013049 | -0.00032703
37 | 35 | 2.07 | 0.79617 | 2.089e-09 | 0 | 0 | 0 | 0 | 0 | 1 | -90 | 90 | -0.055119 | -0.013825 | 0.055189 | 0.013852
25 | 26 | 2.9614 | 1.139 | 2.9886e-09 | 0 | 0 | 0 | 0 | 0 | 1 | -90 | 90 | 0.00082931 | 0.00020757 | -0.00082929 | -0.00020785
29 | 42 | 1.7874 | 0.68745 | 1.8038e-09 | 0 | 0 | 0 | 0 | 0 | 1 | -90 | 90 | -0.0018045 | -0.00045226 | 0.0018046 | 0.00045211
42 | 44 | 1.5742 | 0.60546 | 3.1773e-09 | 0 | 0 | 0 | 0 | 0 | 1 | -90 | 90 | 0.098049 | 0.024686 | -0.097883 | -0.024623
42 | 40 | 1.4169 | 0.54496 | 2.8598e-09 | 0 | 0 | 0 | 0 | 0 | 1 | -90 | 90 | -0.099853 | -0.025139 | 0.10001 | 0.025198
44 | 39 | 1.221 | 0.46961 | 2.4644e-09 | 0 | 0 | 0 | 0 | 0 | 1 | -90 | 90 | 0.09469 | 0.023823 | -0.09457 | -0.023777
40 | 41 | 0.79916 | 0.30737 | 1.613e-09 | 0 | 0 | 0 | 0 | 0 | 1 | -90 | 90 | -0.10185 | -0.02566 | 0.10194 | 0.025694
43 | 41 | 4.2956 | 1.6522 | 8.6701e-09 | 0 | 0 | 0 | 0 | 0 | 1 | -90 | 90 | 0.1048 | 0.026479 | -0.10429 | -0.026284
35 | 36 | 1.4225 | 0.5471 | 1.4355e-09 | 0 | 0 | 0 | 0 | 0 | 1 | -90 | 90 | -0.067287 | -0.016884 | 0.067358 | 0.016911
36 | 38 | 0.94349 | 0.36288 | 9.5215e-10 | 0 | 0 | 0 | 0 | 0 | 1 | -90 | 90 | -0.073219 | -0.01838 | 0.073275 | 0.018401
38 | 39 | 2.9631 | 1.1397 | 5.9806e-09 | 0 | 0 | 0 | 0 | 0 | 1 | -90 | 90 | -0.094279 | -0.023666 | 0.09457 | 0.023777