## bus_data
BUS_I | BUS_TYPE | Pd | Qd | Gs | Bs | area | Vm | Va | baseKV | zone | Vmax | Vmin
6 | 1 | 0.0011662 | 0.00029228 | 0 | 0 | 1 | 0.98338 | -0.11863 | 0.4 | 1 | 1.1 | 0.9
7 | 1 | 0.00028113 | 7.0458e-05 | 0 | 0 | 1 | 0.98347 | -0.11802 | 0.4 | 1 | 1.1 | 0.9
8 | 1 | 0 | 0 | 0 | 0 | 1 | 0.98332 | -0.11907 | 0.4 | 1 | 1.1 | 0.9
9 | 1 | 0.00015076 | 3.7785e-05 | 0 | 0 | 1 | 0.98354 | -0.11746 | 0.4 | 1 | 1.1 | 0.9
10 | 1 | 0 | 0 | 0 | 0 | 1 | 0.98284 | -0.12257 | 0.4 | 1 | 1.1 | 0.9
14 | 1 | 0.00064056 | 0.00016054 | 0 | 0 | 1 | 0.98355 | -0.11741 | 0.4 | 1 | 1.1 | 0.9
11 | 1 | 0.00020144 | 5.0486e-05 | 0 | 0 | 1 | 0.98269 | -0.12367 | 0.4 | 1 | 1.1 | 0.9
12 | 1 | 0 | 0 | 0 | 0 | 1 | 0.98263 | -0.12412 | 0.4 | 1 | 1.1 | 0.9
13 | 1 | 0.0010054 | 0.00025199 | 0 | 0 | 1 | 0.98257 | -0.12452 | 0.4 | 1 | 1.1 | 0.9
15 | 1 | 0.00013599 | 3.4083e-05 | 0 | 0 | 1 | 0.98374 | -0.11606 | 0.4 | 1 | 1.1 | 0.9
16 | 1 | 0.00069505 | 0.0001742 | 0 | 0 | 1 | 0.98382 | -0.11544 | 0.4 | 1 | 1.1 | 0.9
17 | 1 | 0 | 0 | 0 | 0 | 1 | 0.98401 | -0.1141 | 0.4 | 1 | 1.1 | 0.9
18 | 1 | 0.00030186 | 7.5653e-05 | 0 | 0 | 1 | 0.98415 | -0.11306 | 0.4 | 1 | 1.1 | 0.9
19 | 1 | 0.00078743 | 0.00019735 | 0 | 0 | 1 | 0.98395 | -0.11451 | 0.4 | 1 | 1.1 | 0.9
20 | 1 | 0.00089056 | 0.0002232 | 0 | 0 | 1 | 0.98441 | -0.11119 | 0.4 | 1 | 1.1 | 0.9
23 | 1 | 0.00029519 | 7.3981e-05 | 0 | 0 | 1 | 0.98392 | -0.11472 | 0.4 | 1 | 1.1 | 0.9
21 | 1 | 0 | 0 | 0 | 0 | 1 | 0.98506 | -0.10653 | 0.4 | 1 | 1.1 | 0.9
90 | 1 | 0.00031573 | 7.913e-05 | 0 | 0 | 1 | 0.9913 | -0.061877 | 0.4 | 1 | 1.1 | 0.9
24 | 1 | 0.00049062 | 0.00012296 | 0 | 0 | 1 | 0.98392 | -0.11472 | 0.4 | 1 | 1.1 | 0.9
25 | 1 | 0.00011984 | 3.0036e-05 | 0 | 0 | 1 | 0.98392 | -0.11473 | 0.4 | 1 | 1.1 | 0.9
87 | 3 | 0.069944 | 0.01753 | 0 | 0 | 1 | 1 | 0 | 0.4 | 1 | 1.1 | 0.9
89 | 1 | 0 | 0 | 0 | 0 | 1 | 0.99899 | -0.0071532 | 0.4 | 1 | 1.1 | 0.9
92 | 1 | 0 | 0 | 0 | 0 | 1 | 0.99165 | -0.059375 | 0.4 | 1 | 1.1 | 0.9

## generator_data
GEN_BUS | PG | QG | QMAX | QMIN | VG | MBASE | GEN_STATUS | PMAX | PMIN
87 | 0.07754 | 0.019421 | 10 | -10 | 1 | 100 | 1 | 10 | 0

## branch_data
F_BUS | T_BUS | BR_R | BR_X | BR_B | RATE_A | RATE_B | RATE_C | TAP | SHIFT | BR_STATUS | ANGMIN | ANGMAX | P_in | Q_in | P_out | Q_out
6 | 7 | 3.1689 | 1.2188 | 3.198e-09 | 0 | 0 | 0 | 0 | 0 | 1 | -90 | 90 | -0.002374 | -0.00058907 | 0.0023742 | 0.00058883
6 | 8 | 4.4859 | 1.7254 | 4.5271e-09 | 0 | 0 | 0 | 0 | 0 | 1 | -90 | 90 | 0.0012078 | 0.00029678 | -0.0012077 | -0.00029719
7 | 9 | 2.5938 | 0.99761 | 2.6176e-09 | 0 | 0 | 0 | 0 | 0 | 1 | -90 | 90 | -0.0026554 | -0.00065929 | 0.0026556 | 0.00065912
8 | 10 | 35.6077 | 13.6953 | 3.5934e-08 | 0 | 0 | 0 | 0 | 0 | 1 | -90 | 90 | 0.0012077 | 0.00029719 | -0.0012072 | -0.00030045
9 | 14 | 0.25102 | 0.096544 | 2.5332e-10 | 0 | 0 | 0 | 0 | 0 | 1 | -90 | 90 | -0.0028063 | -0.0006969 | 0.0028063 | 0.00069688
10 | 11 | 11.4013 | 4.3851 | 1.1506e-08 | 0 | 0 | 0 | 0 | 0 | 1 | -90 | 90 | 0.0012072 | 0.00030045 | -0.001207 | -0.00030149
14 | 15 | 4.8596 | 1.8691 | 4.9042e-09 | 0 | 0 | 0 | 0 | 0 | 1 | -90 | 90 | -0.0034469 | -0.00085742 | 0.0034475 | 0.00085719
11 | 12 | 5.6121 | 2.1585 | 5.6636e-09 | 0 | 0 | 0 | 0 | 0 | 1 | -90 | 90 | 0.0010055 | 0.000251 | -0.0010055 | -0.00025152
12 | 13 | 4.9491 | 1.9035 | 4.9945e-09 | 0 | 0 | 0 | 0 | 0 | 1 | -90 | 90 | 0.0010055 | 0.00025152 | -0.0010054 | -0.00025199
15 | 16 | 2.1401 | 0.82313 | 2.1598e-09 | 0 | 0 | 0 | 0 | 0 | 1 | -90 | 90 | -0.0035835 | -0.00089127 | 0.0035838 | 0.00089118
16 | 17 | 3.9011 | 1.5004 | 3.9369e-09 | 0 | 0 | 0 | 0 | 0 | 1 | -90 | 90 | -0.0042789 | -0.0010654 | 0.0042797 | 0.0010653
17 | 18 | 2.1823 | 0.83935 | 2.2023e-09 | 0 | 0 | 0 | 0 | 0 | 1 | -90 | 90 | -0.0059729 | -0.001489 | 0.0059737 | 0.0014891
17 | 19 | 3.0544 | 1.1748 | 3.0824e-09 | 0 | 0 | 0 | 0 | 0 | 1 | -90 | 90 | 0.0016932 | 0.00042369 | -0.0016931 | -0.00042395
18 | 20 | 3.709 | 1.4265 | 3.7431e-09 | 0 | 0 | 0 | 0 | 0 | 1 | -90 | 90 | -0.0062756 | -0.0015648 | 0.0062772 | 0.001565
19 | 23 | 2.8732 | 1.1051 | 2.8996e-09 | 0 | 0 | 0 | 0 | 0 | 1 | -90 | 90 | 0.00090567 | 0.0002266 | -0.00090565 | -0.00022687
20 | 21 | 8.1375 | 3.1298 | 8.2122e-09 | 0 | 0 | 0 | 0 | 0 | 1 | -90 | 90 | -0.0071677 | -0.0017882 | 0.0071723 | 0.0017892
23 | 24 | 0.046942 | 0.018055 | 4.7373e-11 | 0 | 0 | 0 | 0 | 0 | 1 | -90 | 90 | 0.00061046 | 0.00015289 | -0.00061046 | -0.00015289
21 | 90 | 78.2031 | 30.0781 | 7.8921e-08 | 0 | 0 | 0 | 0 | 0 | 1 | -90 | 90 | -0.0071723 | -0.0017892 | 0.0072163 | 0.0017984
90 | 92 | 4.209 | 1.6188 | 4.2476e-09 | 0 | 0 | 0 | 0 | 0 | 1 | -90 | 90 | -0.0075321 | -0.0018775 | 0.0075346 | 0.0018781
24 | 25 | 1.0678 | 0.4107 | 1.0776e-09 | 0 | 0 | 0 | 0 | 0 | 1 | -90 | 90 | 0.00011984 | 2.9931e-05 | -0.00011984 | -3.0036e-05
87 | 89 | 12.1174 | 4.6605 | 1.2229e-08 | 0 | 0 | 0 | 0 | 0 | 1 | -90 | 90 | 0.0075961 | 0.0018917 | -0.0075887 | -0.0018901
89 | 92 | 88.1568 | 33.9065 | 8.8966e-08 | 0 | 0 | 0 | 0 | 0 | 1 | -90 | 90 | 0.0075887 | 0.0018901 | -0.0075347 | -0.0018781