## bus_data
BUS_I | BUS_TYPE | Pd | Qd | Gs | Bs | area | Vm | Va | baseKV | zone | Vmax | Vmin
1 | 1 | 0.0027571 | 0.000691 | 0 | 0 | 1 | 0.97102 | -0.20483 | 0.4 | 1 | 1.1 | 0.9
2 | 1 | 0.0011547 | 0.00028939 | 0 | 0 | 1 | 0.97124 | -0.20322 | 0.4 | 1 | 1.1 | 0.9
3 | 1 | 0 | 0 | 0 | 0 | 1 | 0.97099 | -0.20505 | 0.4 | 1 | 1.1 | 0.9
4 | 1 | 0 | 0 | 0 | 0 | 1 | 0.97126 | -0.20307 | 0.4 | 1 | 1.1 | 0.9
5 | 1 | 0 | 0 | 0 | 0 | 1 | 0.97096 | -0.20529 | 0.4 | 1 | 1.1 | 0.9
9 | 1 | 0 | 0 | 0 | 0 | 1 | 0.97187 | -0.19864 | 0.4 | 1 | 1.1 | 0.9
11 | 1 | 0.00069665 | 0.0001746 | 0 | 0 | 1 | 0.97121 | -0.20348 | 0.4 | 1 | 1.1 | 0.9
149 | 1 | 0.00020718 | 5.1923e-05 | 0 | 0 | 1 | 0.97091 | -0.20567 | 0.4 | 1 | 1.1 | 0.9
15 | 1 | 0.00060584 | 0.00015184 | 0 | 0 | 1 | 0.97176 | -0.19948 | 0.4 | 1 | 1.1 | 0.9
7 | 1 | 0.0004986 | 0.00012496 | 0 | 0 | 1 | 0.97275 | -0.19231 | 0.4 | 1 | 1.1 | 0.9
12 | 1 | 0.00074935 | 0.00018781 | 0 | 0 | 1 | 0.9711 | -0.20426 | 0.4 | 1 | 1.1 | 0.9
6 | 1 | 0.00076821 | 0.00019253 | 0 | 0 | 1 | 0.97289 | -0.19131 | 0.4 | 1 | 1.1 | 0.9
8 | 1 | 0 | 0 | 0 | 0 | 1 | 0.9731 | -0.18982 | 0.4 | 1 | 1.1 | 0.9
10 | 1 | 0 | 0 | 0 | 0 | 1 | 0.97386 | -0.18433 | 0.4 | 1 | 1.1 | 0.9
23 | 1 | 0.0013649 | 0.00034209 | 0 | 0 | 1 | 0.97586 | -0.1699 | 0.4 | 1 | 1.1 | 0.9
16 | 1 | 0.00030764 | 7.7101e-05 | 0 | 0 | 1 | 0.9716 | -0.20062 | 0.4 | 1 | 1.1 | 0.9
24 | 1 | 0.0012964 | 0.0003249 | 0 | 0 | 1 | 0.97634 | -0.16649 | 0.4 | 1 | 1.1 | 0.9
13 | 1 | 0.00077799 | 0.00019498 | 0 | 0 | 1 | 0.97092 | -0.20554 | 0.4 | 1 | 1.1 | 0.9
14 | 1 | 0.00098465 | 0.00024678 | 0 | 0 | 1 | 0.97082 | -0.20626 | 0.4 | 1 | 1.1 | 0.9
42 | 1 | 0.0023545 | 0.00059009 | 0 | 0 | 1 | 0.9706 | -0.20782 | 0.4 | 1 | 1.1 | 0.9
17 | 1 | 0.00030793 | 7.7175e-05 | 0 | 0 | 1 | 0.97143 | -0.20182 | 0.4 | 1 | 1.1 | 0.9
18 | 1 | 0.00063315 | 0.00015868 | 0 | 0 | 1 | 0.97141 | -0.20197 | 0.4 | 1 | 1.1 | 0.9
19 | 1 | 0.0015548 | 0.00038966 | 0 | 0 | 1 | 0.97124 | -0.20318 | 0.4 | 1 | 1.1 | 0.9
20 | 1 | 0.0016809 | 0.00042127 | 0 | 0 | 1 | 0.97123 | -0.20329 | 0.4 | 1 | 1.1 | 0.9
21 | 1 | 0.0016948 | 0.00042475 | 0 | 0 | 1 | 0.97115 | -0.20386 | 0.4 | 1 | 1.1 | 0.9
22 | 1 | 0.00089517 | 0.00022435 | 0 | 0 | 1 | 0.98285 | -0.1201 | 0.4 | 1 | 1.1 | 0.9
28 | 1 | 0 | 0 | 0 | 0 | 1 | 0.98287 | -0.12 | 0.4 | 1 | 1.1 | 0.9
31 | 1 | 0.00068056 | 0.00017057 | 0 | 0 | 1 | 0.98288 | -0.1199 | 0.4 | 1 | 1.1 | 0.9
25 | 1 | 0.0013211 | 0.0003311 | 0 | 0 | 1 | 0.97706 | -0.16133 | 0.4 | 1 | 1.1 | 0.9
26 | 1 | 0.00082086 | 0.00020573 | 0 | 0 | 1 | 0.97949 | -0.14398 | 0.4 | 1 | 1.1 | 0.9
27 | 1 | 0 | 0 | 0 | 0 | 1 | 0.98041 | -0.13741 | 0.4 | 1 | 1.1 | 0.9
29 | 1 | 0.00040235 | 0.00010084 | 0 | 0 | 1 | 0.9824 | -0.12327 | 0.4 | 1 | 1.1 | 0.9
30 | 1 | 0 | 0 | 0 | 0 | 1 | 0.9804 | -0.13749 | 0.4 | 1 | 1.1 | 0.9
33 | 1 | 0.00017751 | 4.4487e-05 | 0 | 0 | 1 | 0.98246 | -0.12284 | 0.4 | 1 | 1.1 | 0.9
132 | 1 | 0.00036395 | 9.1214e-05 | 0 | 0 | 1 | 0.98034 | -0.13795 | 0.4 | 1 | 1.1 | 0.9
35 | 1 | 0 | 0 | 0 | 0 | 1 | 0.98358 | -0.11496 | 0.4 | 1 | 1.1 | 0.9
36 | 1 | 0.0060486 | 0.0015159 | 0 | 0 | 1 | 0.98637 | -0.095232 | 0.4 | 1 | 1.1 | 0.9
34 | 1 | 0.00048625 | 0.00012187 | 0 | 0 | 1 | 0.98338 | -0.11638 | 0.4 | 1 | 1.1 | 0.9
32 | 1 | 0 | 0 | 0 | 0 | 1 | 0.9829 | -0.11973 | 0.4 | 1 | 1.1 | 0.9
37 | 1 | 0 | 0 | 0 | 0 | 1 | 0.9872 | -0.089395 | 0.4 | 1 | 1.1 | 0.9
38 | 1 | 0 | 0 | 0 | 0 | 1 | 0.98632 | -0.095623 | 0.4 | 1 | 1.1 | 0.9
39 | 1 | 0.0011446 | 0.00028685 | 0 | 0 | 1 | 0.98907 | -0.076222 | 0.4 | 1 | 1.1 | 0.9
40 | 1 | 0.0036947 | 0.00092599 | 0 | 0 | 1 | 0.98588 | -0.098719 | 0.4 | 1 | 1.1 | 0.9
45 | 1 | 0.0017302 | 0.00043364 | 0 | 0 | 1 | 0.98909 | -0.07604 | 0.4 | 1 | 1.1 | 0.9
41 | 1 | 0 | 0 | 0 | 0 | 1 | 0.98575 | -0.099666 | 0.4 | 1 | 1.1 | 0.9
46 | 1 | 0.0017822 | 0.00044665 | 0 | 0 | 1 | 0.99168 | -0.057874 | 0.4 | 1 | 1.1 | 0.9
43 | 1 | 0.0043075 | 0.0010796 | 0 | 0 | 1 | 0.98574 | -0.099763 | 0.4 | 1 | 1.1 | 0.9
44 | 1 | 0.0059435 | 0.0014896 | 0 | 0 | 1 | 0.98493 | -0.10552 | 0.4 | 1 | 1.1 | 0.9
51 | 1 | 0.00044833 | 0.00011236 | 0 | 0 | 1 | 0.98571 | -0.099923 | 0.4 | 1 | 1.1 | 0.9
142 | 1 | 0.003889 | 0.00097469 | 0 | 0 | 1 | 0.98468 | -0.10727 | 0.4 | 1 | 1.1 | 0.9
143 | 1 | 0.0012501 | 0.00031331 | 0 | 0 | 1 | 0.98464 | -0.10753 | 0.4 | 1 | 1.1 | 0.9
47 | 1 | 0.00067231 | 0.0001685 | 0 | 0 | 1 | 0.99234 | -0.053287 | 0.4 | 1 | 1.1 | 0.9
48 | 1 | 0.00056867 | 0.00014252 | 0 | 0 | 1 | 0.99296 | -0.048942 | 0.4 | 1 | 1.1 | 0.9
49 | 1 | 0 | 0 | 0 | 0 | 1 | 0.99403 | -0.041466 | 0.4 | 1 | 1.1 | 0.9
50 | 1 | 0 | 0 | 0 | 0 | 1 | 0.99461 | -0.037417 | 0.4 | 1 | 1.1 | 0.9
56 | 1 | 0.00084734 | 0.00021236 | 0 | 0 | 1 | 0.9939 | -0.042447 | 0.4 | 1 | 1.1 | 0.9
63 | 1 | 0.00050626 | 0.00012688 | 0 | 0 | 1 | 0.99518 | -0.033441 | 0.4 | 1 | 1.1 | 0.9
54 | 1 | 0 | 0 | 0 | 0 | 1 | 0.99363 | -0.044341 | 0.4 | 1 | 1.1 | 0.9
61 | 1 | 0.0013113 | 0.00032864 | 0 | 0 | 1 | 0.99569 | -0.029889 | 0.4 | 1 | 1.1 | 0.9
52 | 1 | 0.0017612 | 0.0004414 | 0 | 0 | 1 | 0.99358 | -0.044667 | 0.4 | 1 | 1.1 | 0.9
53 | 1 | 0.00036723 | 9.2036e-05 | 0 | 0 | 1 | 0.99357 | -0.044755 | 0.4 | 1 | 1.1 | 0.9
55 | 1 | 0.0017381 | 0.00043561 | 0 | 0 | 1 | 0.99342 | -0.045842 | 0.4 | 1 | 1.1 | 0.9
57 | 1 | 0.0020293 | 0.00050858 | 0 | 0 | 1 | 0.99289 | -0.049578 | 0.4 | 1 | 1.1 | 0.9
58 | 1 | 0 | 0 | 0 | 0 | 1 | 0.99238 | -0.053147 | 0.4 | 1 | 1.1 | 0.9
59 | 1 | 0.0018006 | 0.00045126 | 0 | 0 | 1 | 0.99197 | -0.056023 | 0.4 | 1 | 1.1 | 0.9
60 | 1 | 0.0019287 | 0.00048338 | 0 | 0 | 1 | 0.99231 | -0.05368 | 0.4 | 1 | 1.1 | 0.9
141 | 1 | 0.0013388 | 0.00033553 | 0 | 0 | 1 | 0.99186 | -0.056825 | 0.4 | 1 | 1.1 | 0.9
76 | 1 | 0.0019586 | 0.00049088 | 0 | 0 | 1 | 0.99161 | -0.058562 | 0.4 | 1 | 1.1 | 0.9
62 | 1 | 0.00044519 | 0.00011157 | 0 | 0 | 1 | 0.99636 | -0.025288 | 0.4 | 1 | 1.1 | 0.9
64 | 1 | 0.001997 | 0.0005005 | 0 | 0 | 1 | 0.99649 | -0.024383 | 0.4 | 1 | 1.1 | 0.9
65 | 1 | 0.0013438 | 0.00033679 | 0 | 0 | 1 | 0.99736 | -0.018324 | 0.4 | 1 | 1.1 | 0.9
66 | 1 | 0.0012854 | 0.00032216 | 0 | 0 | 1 | 0.99805 | -0.013513 | 0.4 | 1 | 1.1 | 0.9
67 | 1 | 0.0011815 | 0.00029611 | 0 | 0 | 1 | 0.99833 | -0.011573 | 0.4 | 1 | 1.1 | 0.9
68 | 1 | 0.0025819 | 0.00064708 | 0 | 0 | 1 | 0.99858 | -0.0098125 | 0.4 | 1 | 1.1 | 0.9
69 | 3 | 0.004585 | 0.0011491 | 0 | 0 | 1 | 1 | 0 | 0.4 | 1 | 1.1 | 0.9
70 | 1 | 0.0014115 | 0.00035376 | 0 | 0 | 1 | 0.99771 | -0.015876 | 0.4 | 1 | 1.1 | 0.9
71 | 1 | 0.0036856 | 0.0009237 | 0 | 0 | 1 | 0.99685 | -0.021854 | 0.4 | 1 | 1.1 | 0.9
83 | 1 | 0.0029796 | 0.00074675 | 0 | 0 | 1 | 0.99475 | -0.036465 | 0.4 | 1 | 1.1 | 0.9
84 | 1 | 0.00045148 | 0.00011315 | 0 | 0 | 1 | 0.99411 | -0.040967 | 0.4 | 1 | 1.1 | 0.9
72 | 1 | 0.0018868 | 0.00047288 | 0 | 0 | 1 | 0.99126 | -0.061076 | 0.4 | 1 | 1.1 | 0.9
73 | 1 | 0.00089535 | 0.0002244 | 0 | 0 | 1 | 0.99123 | -0.061257 | 0.4 | 1 | 1.1 | 0.9
74 | 1 | 0.0019325 | 0.00048432 | 0 | 0 | 1 | 0.99148 | -0.059498 | 0.4 | 1 | 1.1 | 0.9
75 | 1 | 0.0017224 | 0.00043169 | 0 | 0 | 1 | 0.99116 | -0.061755 | 0.4 | 1 | 1.1 | 0.9
79 | 1 | 0.0018104 | 0.00045374 | 0 | 0 | 1 | 0.99115 | -0.061805 | 0.4 | 1 | 1.1 | 0.9
77 | 1 | 0.0012938 | 0.00032425 | 0 | 0 | 1 | 0.9907 | -0.064989 | 0.4 | 1 | 1.1 | 0.9
78 | 1 | 0.00088893 | 0.00022279 | 0 | 0 | 1 | 0.99056 | -0.06602 | 0.4 | 1 | 1.1 | 0.9
80 | 1 | 0.0037661 | 0.00094387 | 0 | 0 | 1 | 0.99042 | -0.066994 | 0.4 | 1 | 1.1 | 0.9
82 | 1 | 0.00031299 | 7.8444e-05 | 0 | 0 | 1 | 0.98287 | -0.12028 | 0.4 | 1 | 1.1 | 0.9
147 | 1 | 0.0015346 | 0.0003846 | 0 | 0 | 1 | 0.98287 | -0.12025 | 0.4 | 1 | 1.1 | 0.9
145 | 1 | 0.0011895 | 0.00029812 | 0 | 0 | 1 | 0.98288 | -0.12021 | 0.4 | 1 | 1.1 | 0.9
86 | 1 | 0.002059 | 0.00051604 | 0 | 0 | 1 | 0.99403 | -0.041516 | 0.4 | 1 | 1.1 | 0.9
85 | 1 | 0.0022256 | 0.00055779 | 0 | 0 | 1 | 0.99368 | -0.043976 | 0.4 | 1 | 1.1 | 0.9
87 | 1 | 0.00067068 | 0.00016809 | 0 | 0 | 1 | 0.9914 | -0.059943 | 0.4 | 1 | 1.1 | 0.9
88 | 1 | 0.0016099 | 0.00040347 | 0 | 0 | 1 | 0.99038 | -0.067077 | 0.4 | 1 | 1.1 | 0.9
89 | 1 | 0.00087584 | 0.00021951 | 0 | 0 | 1 | 0.98984 | -0.070867 | 0.4 | 1 | 1.1 | 0.9
90 | 1 | 0.0064437 | 0.001615 | 0 | 0 | 1 | 0.98916 | -0.075637 | 0.4 | 1 | 1.1 | 0.9
93 | 1 | 0.0020561 | 0.0005153 | 0 | 0 | 1 | 0.98844 | -0.080763 | 0.4 | 1 | 1.1 | 0.9
91 | 1 | 0.0033178 | 0.00083151 | 0 | 0 | 1 | 0.98822 | -0.082328 | 0.4 | 1 | 1.1 | 0.9
92 | 1 | 0.0033062 | 0.00082861 | 0 | 0 | 1 | 0.9869 | -0.091665 | 0.4 | 1 | 1.1 | 0.9
94 | 1 | 0.0010992 | 0.00027548 | 0 | 0 | 1 | 0.98679 | -0.09241 | 0.4 | 1 | 1.1 | 0.9
95 | 1 | 0.003142 | 0.00078745 | 0 | 0 | 1 | 0.98635 | -0.095539 | 0.4 | 1 | 1.1 | 0.9
96 | 1 | 0 | 0 | 0 | 0 | 1 | 0.98473 | -0.10702 | 0.4 | 1 | 1.1 | 0.9
97 | 1 | 0.0010955 | 0.00027456 | 0 | 0 | 1 | 0.98458 | -0.10809 | 0.4 | 1 | 1.1 | 0.9
98 | 1 | 0.00057889 | 0.00014508 | 0 | 0 | 1 | 0.98395 | -0.11259 | 0.4 | 1 | 1.1 | 0.9
106 | 1 | 0.0005017 | 0.00012574 | 0 | 0 | 1 | 0.98394 | -0.1126 | 0.4 | 1 | 1.1 | 0.9
109 | 1 | 0.0026138 | 0.00065509 | 0 | 0 | 1 | 0.98325 | -0.11757 | 0.4 | 1 | 1.1 | 0.9
107 | 1 | 0.0019379 | 0.00048569 | 0 | 0 | 1 | 0.98381 | -0.11355 | 0.4 | 1 | 1.1 | 0.9
110 | 1 | 0.00060138 | 0.00015072 | 0 | 0 | 1 | 0.98321 | -0.11786 | 0.4 | 1 | 1.1 | 0.9
99 | 1 | 0.00034298 | 8.5959e-05 | 0 | 0 | 1 | 0.98204 | -0.12616 | 0.4 | 1 | 1.1 | 0.9
100 | 1 | 0.00048358 | 0.0001212 | 0 | 0 | 1 | 0.9824 | -0.12359 | 0.4 | 1 | 1.1 | 0.9
101 | 1 | 0 | 0 | 0 | 0 | 1 | 0.98194 | -0.1269 | 0.4 | 1 | 1.1 | 0.9
102 | 1 | 0.0013234 | 0.00033168 | 0 | 0 | 1 | 0.98266 | -0.12174 | 0.4 | 1 | 1.1 | 0.9
103 | 1 | 0.00084723 | 0.00021234 | 0 | 0 | 1 | 0.98188 | -0.1273 | 0.4 | 1 | 1.1 | 0.9
104 | 1 | 0.00028294 | 7.091e-05 | 0 | 0 | 1 | 0.98183 | -0.12765 | 0.4 | 1 | 1.1 | 0.9
105 | 1 | 0 | 0 | 0 | 0 | 1 | 0.98293 | -0.1198 | 0.4 | 1 | 1.1 | 0.9
128 | 1 | 0.0014959 | 0.0003749 | 0 | 0 | 1 | 0.9817 | -0.12858 | 0.4 | 1 | 1.1 | 0.9
137 | 1 | 0.00054212 | 0.00013587 | 0 | 0 | 1 | 0.98169 | -0.12869 | 0.4 | 1 | 1.1 | 0.9
108 | 1 | 0.00039365 | 9.8658e-05 | 0 | 0 | 1 | 0.98188 | -0.12733 | 0.4 | 1 | 1.1 | 0.9
138 | 1 | 0.0001974 | 4.9472e-05 | 0 | 0 | 1 | 0.98165 | -0.12897 | 0.4 | 1 | 1.1 | 0.9
111 | 1 | 0.00043218 | 0.00010831 | 0 | 0 | 1 | 0.98159 | -0.12935 | 0.4 | 1 | 1.1 | 0.9
112 | 1 | 0.00098857 | 0.00024776 | 0 | 0 | 1 | 0.98153 | -0.12981 | 0.4 | 1 | 1.1 | 0.9
146 | 1 | 0 | 0 | 0 | 0 | 1 | 0.98304 | -0.11903 | 0.4 | 1 | 1.1 | 0.9
148 | 1 | 0.0018856 | 0.00047257 | 0 | 0 | 1 | 0.98297 | -0.11959 | 0.4 | 1 | 1.1 | 0.9
144 | 1 | 0.0010214 | 0.00025599 | 0 | 0 | 1 | 0.98296 | -0.1196 | 0.4 | 1 | 1.1 | 0.9
115 | 1 | 0 | 0 | 0 | 0 | 1 | 0.98116 | -0.13242 | 0.4 | 1 | 1.1 | 0.9
117 | 1 | 0.00055874 | 0.00014003 | 0 | 0 | 1 | 0.98107 | -0.13306 | 0.4 | 1 | 1.1 | 0.9
113 | 1 | 0.0011621 | 0.00029125 | 0 | 0 | 1 | 0.98089 | -0.13435 | 0.4 | 1 | 1.1 | 0.9
114 | 1 | 0.0015332 | 0.00038425 | 0 | 0 | 1 | 0.98061 | -0.13637 | 0.4 | 1 | 1.1 | 0.9
116 | 1 | 0.0025444 | 0.0006377 | 0 | 0 | 1 | 0.98046 | -0.13745 | 0.4 | 1 | 1.1 | 0.9
122 | 1 | 0.0015339 | 0.00038443 | 0 | 0 | 1 | 0.98025 | -0.13891 | 0.4 | 1 | 1.1 | 0.9
120 | 1 | 0.0010339 | 0.00025912 | 0 | 0 | 1 | 0.98107 | -0.1331 | 0.4 | 1 | 1.1 | 0.9
124 | 1 | 0.0013393 | 0.00033567 | 0 | 0 | 1 | 0.98025 | -0.13891 | 0.4 | 1 | 1.1 | 0.9
118 | 1 | 0.00062709 | 0.00015716 | 0 | 0 | 1 | 0.98107 | -0.13311 | 0.4 | 1 | 1.1 | 0.9
119 | 1 | 0.00083031 | 0.00020809 | 0 | 0 | 1 | 0.98099 | -0.13363 | 0.4 | 1 | 1.1 | 0.9
121 | 1 | 0.00053531 | 0.00013416 | 0 | 0 | 1 | 0.98099 | -0.13365 | 0.4 | 1 | 1.1 | 0.9
123 | 1 | 0.00058865 | 0.00014753 | 0 | 0 | 1 | 0.98096 | -0.13389 | 0.4 | 1 | 1.1 | 0.9
127 | 1 | 0 | 0 | 0 | 0 | 1 | 0.98094 | -0.13401 | 0.4 | 1 | 1.1 | 0.9
125 | 1 | 0.0013862 | 0.00034742 | 0 | 0 | 1 | 0.98007 | -0.14023 | 0.4 | 1 | 1.1 | 0.9
139 | 1 | 0.00068688 | 0.00017215 | 0 | 0 | 1 | 0.9809 | -0.13433 | 0.4 | 1 | 1.1 | 0.9
126 | 1 | 0.0017713 | 0.00044394 | 0 | 0 | 1 | 0.98002 | -0.14062 | 0.4 | 1 | 1.1 | 0.9
129 | 1 | 0.0022194 | 0.00055624 | 0 | 0 | 1 | 0.98052 | -0.13707 | 0.4 | 1 | 1.1 | 0.9
130 | 1 | 0.0011026 | 0.00027634 | 0 | 0 | 1 | 0.98069 | -0.13586 | 0.4 | 1 | 1.1 | 0.9
131 | 1 | 0.00080711 | 0.00020228 | 0 | 0 | 1 | 0.98097 | -0.13386 | 0.4 | 1 | 1.1 | 0.9
133 | 1 | 0 | 0 | 0 | 0 | 1 | 0.98099 | -0.1337 | 0.4 | 1 | 1.1 | 0.9
134 | 1 | 0.00048263 | 0.00012096 | 0 | 0 | 1 | 0.98114 | -0.13263 | 0.4 | 1 | 1.1 | 0.9
135 | 1 | 0.00019511 | 4.8898e-05 | 0 | 0 | 1 | 0.98149 | -0.1301 | 0.4 | 1 | 1.1 | 0.9
136 | 1 | 0.00051844 | 0.00012993 | 0 | 0 | 1 | 0.98154 | -0.12976 | 0.4 | 1 | 1.1 | 0.9

## generator_data
GEN_BUS | PG | QG | QMAX | QMIN | VG | MBASE | GEN_STATUS | PMAX | PMIN
69 | 0.18004 | 0.045406 | 10 | -10 | 1 | 100 | 1 | 10 | 0

## branch_data
F_BUS | T_BUS | BR_R | BR_X | BR_B | RATE_A | RATE_B | RATE_C | TAP | SHIFT | BR_STATUS | ANGMIN | ANGMAX | P_in | Q_in | P_out | Q_out
1 | 2 | 6.574 | 2.5285 | 6.6343e-09 | 0 | 0 | 0 | 0 | 0 | 1 | -90 | 90 | -0.0029643 | -0.00073856 | 0.0029649 | 0.00073818
1 | 3 | 11.626 | 4.4715 | 1.1733e-08 | 0 | 0 | 0 | 0 | 0 | 1 | -90 | 90 | 0.00020719 | 4.7554e-05 | -0.00020719 | -4.8659e-05
2 | 4 | 0.44457 | 0.17099 | 4.4865e-10 | 0 | 0 | 0 | 0 | 0 | 1 | -90 | 90 | -0.0041196 | -0.0010276 | 0.0041197 | 0.0010276
3 | 5 | 13.1303 | 5.0501 | 1.3251e-08 | 0 | 0 | 0 | 0 | 0 | 1 | -90 | 90 | 0.00020719 | 4.8658e-05 | -0.00020718 | -4.9905e-05
4 | 9 | 5.597 | 2.1527 | 5.6484e-09 | 0 | 0 | 0 | 0 | 0 | 1 | -90 | 90 | -0.0096851 | -0.0024211 | 0.009691 | 0.0024228
4 | 11 | 0.88851 | 0.34174 | 8.9667e-10 | 0 | 0 | 0 | 0 | 0 | 1 | -90 | 90 | 0.0055654 | 0.0013935 | -0.0055651 | -0.0013935
5 | 149 | 21.2566 | 8.1756 | 2.1452e-08 | 0 | 0 | 0 | 0 | 0 | 1 | -90 | 90 | 0.00020718 | 4.9905e-05 | -0.00020717 | -5.1924e-05
9 | 15 | 1.52 | 0.58462 | 1.534e-09 | 0 | 0 | 0 | 0 | 0 | 1 | -90 | 90 | 0.0067887 | 0.0017006 | -0.0067879 | -0.0017005
9 | 7 | 4.7132 | 1.8128 | 4.7565e-09 | 0 | 0 | 0 | 0 | 0 | 1 | -90 | 90 | -0.01648 | -0.0041235 | 0.016494 | 0.0041285
11 | 12 | 1.9726 | 0.75867 | 1.9907e-09 | 0 | 0 | 0 | 0 | 0 | 1 | -90 | 90 | 0.0048685 | 0.0012189 | -0.004868 | -0.0012189
15 | 16 | 2.27 | 0.87307 | 2.2908e-09 | 0 | 0 | 0 | 0 | 0 | 1 | -90 | 90 | 0.0061821 | 0.0015486 | -0.0061811 | -0.0015485
7 | 6 | 0.729 | 0.28039 | 7.3569e-10 | 0 | 0 | 0 | 0 | 0 | 1 | -90 | 90 | -0.016993 | -0.0042535 | 0.016995 | 0.0042543
12 | 13 | 3.8196 | 1.4691 | 3.8546e-09 | 0 | 0 | 0 | 0 | 0 | 1 | -90 | 90 | 0.0041186 | 0.0010311 | -0.0041179 | -0.0010312
6 | 8 | 1.0312 | 0.39662 | 1.0407e-09 | 0 | 0 | 0 | 0 | 0 | 1 | -90 | 90 | -0.017763 | -0.0044469 | 0.017767 | 0.0044482
8 | 10 | 3.8073 | 1.4644 | 3.8422e-09 | 0 | 0 | 0 | 0 | 0 | 1 | -90 | 90 | -0.017767 | -0.0044482 | 0.01778 | 0.004453
10 | 23 | 10.0264 | 3.8563 | 1.0118e-08 | 0 | 0 | 0 | 0 | 0 | 1 | -90 | 90 | -0.01778 | -0.004453 | 0.017816 | 0.0044657
23 | 24 | 2.2079 | 0.8492 | 2.2282e-09 | 0 | 0 | 0 | 0 | 0 | 1 | -90 | 90 | -0.019181 | -0.0048078 | 0.01919 | 0.004811
16 | 17 | 2.4978 | 0.96068 | 2.5207e-09 | 0 | 0 | 0 | 0 | 0 | 1 | -90 | 90 | 0.0058735 | 0.0014714 | -0.0058725 | -0.0014712
24 | 25 | 3.1335 | 1.2052 | 3.1623e-09 | 0 | 0 | 0 | 0 | 0 | 1 | -90 | 90 | -0.020486 | -0.0051359 | 0.020501 | 0.0051413
13 | 14 | 2.6268 | 1.0103 | 2.6509e-09 | 0 | 0 | 0 | 0 | 0 | 1 | -90 | 90 | 0.0033399 | 0.00083617 | -0.0033396 | -0.0008363
14 | 42 | 8.1492 | 3.1343 | 8.224e-09 | 0 | 0 | 0 | 0 | 0 | 1 | -90 | 90 | 0.002355 | 0.00058952 | -0.0023544 | -0.0005901
17 | 18 | 0.33302 | 0.12808 | 3.3607e-10 | 0 | 0 | 0 | 0 | 0 | 1 | -90 | 90 | 0.0055646 | 0.0013941 | -0.0055645 | -0.001394
18 | 19 | 3.0098 | 1.1576 | 3.0374e-09 | 0 | 0 | 0 | 0 | 0 | 1 | -90 | 90 | 0.0049313 | 0.0012354 | -0.0049305 | -0.0012353
19 | 20 | 0.42436 | 0.16322 | 4.2825e-10 | 0 | 0 | 0 | 0 | 0 | 1 | -90 | 90 | 0.0033758 | 0.00084567 | -0.0033757 | -0.00084569
20 | 21 | 4.1227 | 1.5857 | 4.1605e-09 | 0 | 0 | 0 | 0 | 0 | 1 | -90 | 90 | 0.0016949 | 0.00042442 | -0.0016948 | -0.00042476
22 | 28 | 1.4549 | 0.5596 | 1.4683e-09 | 0 | 0 | 0 | 0 | 0 | 1 | -90 | 90 | -0.00089517 | -0.00022435 | 0.00089518 | 0.00022422
28 | 31 | 1.3132 | 0.50509 | 1.3253e-09 | 0 | 0 | 0 | 0 | 0 | 1 | -90 | 90 | -0.00089518 | -0.00022422 | 0.00089519 | 0.00022409
31 | 32 | 1.375 | 0.52885 | 1.3876e-09 | 0 | 0 | 0 | 0 | 0 | 1 | -90 | 90 | -0.0015758 | -0.00039466 | 0.0015758 | 0.00039454
25 | 26 | 9.92 | 3.8154 | 1.0011e-08 | 0 | 0 | 0 | 0 | 0 | 1 | -90 | 90 | -0.021822 | -0.0054723 | 0.021875 | 0.0054916
26 | 27 | 3.6299 | 1.3961 | 3.6632e-09 | 0 | 0 | 0 | 0 | 0 | 1 | -90 | 90 | -0.022695 | -0.0056973 | 0.022716 | 0.0057049
27 | 29 | 7.7106 | 2.9656 | 7.7813e-09 | 0 | 0 | 0 | 0 | 0 | 1 | -90 | 90 | -0.02308 | -0.0057944 | 0.023126 | 0.0058111
27 | 30 | 2.6164 | 1.0063 | 2.6404e-09 | 0 | 0 | 0 | 0 | 0 | 1 | -90 | 90 | 0.00036397 | 8.9478e-05 | -0.00036397 | -8.9731e-05
29 | 33 | 0.23156 | 0.089061 | 2.3368e-10 | 0 | 0 | 0 | 0 | 0 | 1 | -90 | 90 | -0.023528 | -0.005912 | 0.023529 | 0.0059125
30 | 132 | 15.3868 | 5.918 | 1.5528e-08 | 0 | 0 | 0 | 0 | 0 | 1 | -90 | 90 | 0.00036397 | 8.9731e-05 | -0.00036395 | -9.1214e-05
33 | 32 | 1.6577 | 0.63759 | 1.6729e-09 | 0 | 0 | 0 | 0 | 0 | 1 | -90 | 90 | -0.023707 | -0.005957 | 0.023717 | 0.0059607
35 | 36 | 9.7144 | 3.7363 | 9.8036e-09 | 0 | 0 | 0 | 0 | 0 | 1 | -90 | 90 | -0.025796 | -0.0064834 | 0.025867 | 0.0065098
35 | 34 | 0.696 | 0.26769 | 7.0239e-10 | 0 | 0 | 0 | 0 | 0 | 1 | -90 | 90 | 0.025796 | 0.0064834 | -0.025791 | -0.0064815
36 | 37 | 2.3342 | 0.89777 | 2.3556e-09 | 0 | 0 | 0 | 0 | 0 | 1 | -90 | 90 | -0.031916 | -0.0080257 | 0.031942 | 0.0080354
34 | 32 | 1.6777 | 0.64526 | 1.6931e-09 | 0 | 0 | 0 | 0 | 0 | 1 | -90 | 90 | 0.025305 | 0.0063597 | -0.025293 | -0.0063553
37 | 38 | 4.0401 | 1.5539 | 4.0772e-09 | 0 | 0 | 0 | 0 | 0 | 1 | -90 | 90 | 0.019571 | 0.0049075 | -0.019554 | -0.0049014
37 | 39 | 3.2679 | 1.2569 | 3.2979e-09 | 0 | 0 | 0 | 0 | 0 | 1 | -90 | 90 | -0.051513 | -0.012943 | 0.051607 | 0.012979
38 | 40 | 2.0059 | 0.7715 | 2.0243e-09 | 0 | 0 | 0 | 0 | 0 | 1 | -90 | 90 | 0.019554 | 0.0049014 | -0.019546 | -0.0048984
39 | 45 | 0.044237 | 0.017014 | 4.4643e-11 | 0 | 0 | 0 | 0 | 0 | 1 | -90 | 90 | -0.052752 | -0.013266 | 0.052753 | 0.013266
40 | 41 | 0.75652 | 0.29097 | 7.6346e-10 | 0 | 0 | 0 | 0 | 0 | 1 | -90 | 90 | 0.015851 | 0.0039724 | -0.015849 | -0.0039717
45 | 46 | 4.2863 | 1.6486 | 4.3256e-09 | 0 | 0 | 0 | 0 | 0 | 1 | -90 | 90 | -0.054483 | -0.0137 | 0.054622 | 0.013753
41 | 43 | 0.25782 | 0.099162 | 2.6019e-10 | 0 | 0 | 0 | 0 | 0 | 1 | -90 | 90 | 0.0047559 | 0.0011915 | -0.0047558 | -0.0011915
41 | 44 | 6.6721 | 2.5662 | 6.7334e-09 | 0 | 0 | 0 | 0 | 0 | 1 | -90 | 90 | 0.011093 | 0.0027802 | -0.011084 | -0.0027774
46 | 47 | 1.0515 | 0.40441 | 1.0611e-09 | 0 | 0 | 0 | 0 | 0 | 1 | -90 | 90 | -0.056404 | -0.014199 | 0.05644 | 0.014213
43 | 51 | 4.4948 | 1.7288 | 4.5361e-09 | 0 | 0 | 0 | 0 | 0 | 1 | -90 | 90 | 0.00044834 | 0.00011193 | -0.00044833 | -0.00011236
44 | 142 | 4.3158 | 1.6599 | 4.3554e-09 | 0 | 0 | 0 | 0 | 0 | 1 | -90 | 90 | 0.0051404 | 0.0012878 | -0.0051392 | -0.0012878
142 | 143 | 2.6113 | 1.0043 | 2.6352e-09 | 0 | 0 | 0 | 0 | 0 | 1 | -90 | 90 | 0.0012502 | 0.00031307 | -0.0012501 | -0.00031331
47 | 48 | 0.98501 | 0.37885 | 9.9404e-10 | 0 | 0 | 0 | 0 | 0 | 1 | -90 | 90 | -0.057112 | -0.014382 | 0.057147 | 0.014395
48 | 49 | 1.6811 | 0.64658 | 3.3931e-09 | 0 | 0 | 0 | 0 | 0 | 1 | -90 | 90 | -0.057716 | -0.014537 | 0.057776 | 0.01456
49 | 50 | 0.91195 | 0.35075 | 1.8406e-09 | 0 | 0 | 0 | 0 | 0 | 1 | -90 | 90 | -0.057776 | -0.01456 | 0.057809 | 0.014573
50 | 56 | 2.3135 | 0.88982 | 2.3348e-09 | 0 | 0 | 0 | 0 | 0 | 1 | -90 | 90 | 0.028044 | 0.0070351 | -0.028024 | -0.0070278
50 | 63 | 0.60192 | 0.23151 | 1.2149e-09 | 0 | 0 | 0 | 0 | 0 | 1 | -90 | 90 | -0.085852 | -0.021608 | 0.0859 | 0.021626
56 | 54 | 0.89763 | 0.34524 | 9.0586e-10 | 0 | 0 | 0 | 0 | 0 | 1 | -90 | 90 | 0.027177 | 0.0068155 | -0.02717 | -0.0068128
63 | 61 | 0.53509 | 0.2058 | 1.08e-09 | 0 | 0 | 0 | 0 | 0 | 1 | -90 | 90 | -0.086406 | -0.021753 | 0.086449 | 0.021769
54 | 55 | 0.77166 | 0.29679 | 7.7875e-10 | 0 | 0 | 0 | 0 | 0 | 1 | -90 | 90 | 0.025041 | 0.0062798 | -0.025036 | -0.0062779
54 | 52 | 1.9677 | 0.7568 | 1.9857e-09 | 0 | 0 | 0 | 0 | 0 | 1 | -90 | 90 | 0.0021285 | 0.00053298 | -0.0021284 | -0.00053314
61 | 62 | 0.68353 | 0.2629 | 1.3796e-09 | 0 | 0 | 0 | 0 | 0 | 1 | -90 | 90 | -0.08776 | -0.022098 | 0.087817 | 0.02212
52 | 53 | 3.0512 | 1.1735 | 3.0792e-09 | 0 | 0 | 0 | 0 | 0 | 1 | -90 | 90 | 0.00036723 | 9.1733e-05 | -0.00036723 | -9.2036e-05
55 | 57 | 2.0623 | 0.7932 | 2.0812e-09 | 0 | 0 | 0 | 0 | 0 | 1 | -90 | 90 | 0.023298 | 0.0058423 | -0.023286 | -0.0058379
57 | 58 | 2.1567 | 0.82948 | 2.1764e-09 | 0 | 0 | 0 | 0 | 0 | 1 | -90 | 90 | 0.021256 | 0.0053293 | -0.021246 | -0.0053254
58 | 59 | 1.9102 | 0.73468 | 1.9277e-09 | 0 | 0 | 0 | 0 | 0 | 1 | -90 | 90 | 0.019317 | 0.0048424 | -0.019309 | -0.0048396
58 | 60 | 3.545 | 1.3635 | 3.5775e-09 | 0 | 0 | 0 | 0 | 0 | 1 | -90 | 90 | 0.0019289 | 0.00048309 | -0.0019287 | -0.00048338
59 | 141 | 0.58682 | 0.2257 | 5.9221e-10 | 0 | 0 | 0 | 0 | 0 | 1 | -90 | 90 | 0.017509 | 0.0043883 | -0.017507 | -0.0043876
141 | 76 | 1.376 | 0.52921 | 1.3886e-09 | 0 | 0 | 0 | 0 | 0 | 1 | -90 | 90 | 0.016168 | 0.0040521 | -0.016164 | -0.0040507
76 | 74 | 0.84385 | 0.32456 | 8.516e-10 | 0 | 0 | 0 | 0 | 0 | 1 | -90 | 90 | 0.014206 | 0.0035599 | -0.014204 | -0.0035592
62 | 64 | 0.1338 | 0.051463 | 2.7006e-10 | 0 | 0 | 0 | 0 | 0 | 1 | -90 | 90 | -0.088262 | -0.022231 | 0.088273 | 0.022235
64 | 65 | 0.87704 | 0.33732 | 1.7702e-09 | 0 | 0 | 0 | 0 | 0 | 1 | -90 | 90 | -0.09027 | -0.022736 | 0.090347 | 0.022765
65 | 66 | 0.68714 | 0.26429 | 1.3869e-09 | 0 | 0 | 0 | 0 | 0 | 1 | -90 | 90 | -0.091691 | -0.023102 | 0.091752 | 0.023126
66 | 67 | 0.27352 | 0.1052 | 5.5206e-10 | 0 | 0 | 0 | 0 | 0 | 1 | -90 | 90 | -0.093038 | -0.023448 | 0.093063 | 0.023457
67 | 68 | 0.24513 | 0.094281 | 4.9476e-10 | 0 | 0 | 0 | 0 | 0 | 1 | -90 | 90 | -0.094245 | -0.023754 | 0.094268 | 0.023762
68 | 69 | 1.3319 | 0.51225 | 2.6882e-09 | 0 | 0 | 0 | 0 | 0 | 1 | -90 | 90 | -0.09685 | -0.024409 | 0.096983 | 0.02446
69 | 70 | 2.6622 | 1.0239 | 2.6866e-09 | 0 | 0 | 0 | 0 | 0 | 1 | -90 | 90 | 0.07847 | 0.019796 | -0.078296 | -0.019729
70 | 71 | 1.0178 | 0.39147 | 1.0272e-09 | 0 | 0 | 0 | 0 | 0 | 1 | -90 | 90 | 0.076884 | 0.019375 | -0.07682 | -0.019351
71 | 83 | 2.6066 | 1.0025 | 2.6305e-09 | 0 | 0 | 0 | 0 | 0 | 1 | -90 | 90 | 0.073134 | 0.018427 | -0.072985 | -0.01837
83 | 84 | 0.83527 | 0.32126 | 8.4294e-10 | 0 | 0 | 0 | 0 | 0 | 1 | -90 | 90 | 0.070005 | 0.017623 | -0.069961 | -0.017606
84 | 86 | 0.10239 | 0.039379 | 1.0333e-10 | 0 | 0 | 0 | 0 | 0 | 1 | -90 | 90 | 0.06951 | 0.017493 | -0.069505 | -0.017491
72 | 73 | 0.22288 | 0.085722 | 2.2492e-10 | 0 | 0 | 0 | 0 | 0 | 1 | -90 | 90 | 0.010382 | 0.0026012 | -0.010382 | -0.0026011
72 | 74 | 1.6463 | 0.63321 | 1.6615e-09 | 0 | 0 | 0 | 0 | 0 | 1 | -90 | 90 | -0.012269 | -0.0030741 | 0.012271 | 0.0030749
73 | 75 | 0.67093 | 0.25805 | 6.7708e-10 | 0 | 0 | 0 | 0 | 0 | 1 | -90 | 90 | 0.0094862 | 0.0023767 | -0.0094855 | -0.0023765
75 | 79 | 0.082411 | 0.031696 | 8.3167e-11 | 0 | 0 | 0 | 0 | 0 | 1 | -90 | 90 | 0.0077631 | 0.0019448 | -0.007763 | -0.0019448
79 | 77 | 6.8376 | 2.6298 | 6.9003e-09 | 0 | 0 | 0 | 0 | 0 | 1 | -90 | 90 | 0.0059526 | 0.0014911 | -0.0059499 | -0.0014907
77 | 78 | 2.8293 | 1.0882 | 2.8553e-09 | 0 | 0 | 0 | 0 | 0 | 1 | -90 | 90 | 0.0046562 | 0.0011665 | -0.0046555 | -0.0011665
78 | 80 | 3.3032 | 1.2705 | 3.3335e-09 | 0 | 0 | 0 | 0 | 0 | 1 | -90 | 90 | 0.0037666 | 0.00094373 | -0.0037661 | -0.00094387
82 | 147 | 1.2035 | 0.46288 | 1.2145e-09 | 0 | 0 | 0 | 0 | 0 | 1 | -90 | 90 | -0.00031299 | -7.8444e-05 | 0.00031299 | 7.8327e-05
147 | 145 | 0.2799 | 0.10765 | 2.8247e-10 | 0 | 0 | 0 | 0 | 0 | 1 | -90 | 90 | -0.0018476 | -0.00046293 | 0.0018476 | 0.00046291
145 | 144 | 2.5419 | 0.97764 | 2.5652e-09 | 0 | 0 | 0 | 0 | 0 | 1 | -90 | 90 | -0.0030371 | -0.00076103 | 0.0030373 | 0.00076088
86 | 85 | 0.47312 | 0.18197 | 4.7746e-10 | 0 | 0 | 0 | 0 | 0 | 1 | -90 | 90 | 0.067446 | 0.016975 | -0.067422 | -0.016966
85 | 87 | 3.1675 | 1.2183 | 3.1966e-09 | 0 | 0 | 0 | 0 | 0 | 1 | -90 | 90 | 0.065197 | 0.016409 | -0.065052 | -0.016353
87 | 88 | 1.4254 | 0.54824 | 1.4385e-09 | 0 | 0 | 0 | 0 | 0 | 1 | -90 | 90 | 0.064381 | 0.016185 | -0.064317 | -0.016161
88 | 89 | 0.77555 | 0.29829 | 7.8266e-10 | 0 | 0 | 0 | 0 | 0 | 1 | -90 | 90 | 0.062707 | 0.015757 | -0.062674 | -0.015744
89 | 90 | 0.98883 | 0.38032 | 9.979e-10 | 0 | 0 | 0 | 0 | 0 | 1 | -90 | 90 | 0.061798 | 0.015525 | -0.061758 | -0.015509
90 | 93 | 1.1852 | 0.45586 | 1.1961e-09 | 0 | 0 | 0 | 0 | 0 | 1 | -90 | 90 | 0.055314 | 0.013894 | -0.055274 | -0.013879
93 | 91 | 0.3754 | 0.14439 | 3.7885e-10 | 0 | 0 | 0 | 0 | 0 | 1 | -90 | 90 | 0.053218 | 0.013364 | -0.053207 | -0.01336
91 | 92 | 2.3865 | 0.91788 | 2.4084e-09 | 0 | 0 | 0 | 0 | 0 | 1 | -90 | 90 | 0.049889 | 0.012528 | -0.049824 | -0.012503
92 | 94 | 0.20379 | 0.07838 | 2.0566e-10 | 0 | 0 | 0 | 0 | 0 | 1 | -90 | 90 | 0.046518 | 0.011675 | -0.046513 | -0.011673
94 | 95 | 0.8757 | 0.33681 | 8.8374e-10 | 0 | 0 | 0 | 0 | 0 | 1 | -90 | 90 | 0.045414 | 0.011398 | -0.045394 | -0.01139
95 | 96 | 3.446 | 1.3254 | 3.4776e-09 | 0 | 0 | 0 | 0 | 0 | 1 | -90 | 90 | 0.042252 | 0.010603 | -0.042185 | -0.010577
96 | 97 | 0.4155 | 0.15981 | 4.1931e-10 | 0 | 0 | 0 | 0 | 0 | 1 | -90 | 90 | 0.032431 | 0.008133 | -0.032427 | -0.0081312
96 | 98 | 7.209 | 2.7727 | 7.2751e-09 | 0 | 0 | 0 | 0 | 0 | 1 | -90 | 90 | 0.0097539 | 0.0024441 | -0.0097464 | -0.0024419
97 | 106 | 1.8211 | 0.70044 | 1.8378e-09 | 0 | 0 | 0 | 0 | 0 | 1 | -90 | 90 | 0.031331 | 0.0078567 | -0.031311 | -0.0078493
98 | 109 | 6.8413 | 2.6313 | 6.9041e-09 | 0 | 0 | 0 | 0 | 0 | 1 | -90 | 90 | 0.0091675 | 0.0022968 | -0.0091612 | -0.0022951
106 | 107 | 0.38715 | 0.14891 | 3.9071e-10 | 0 | 0 | 0 | 0 | 0 | 1 | -90 | 90 | 0.03081 | 0.0077236 | -0.030806 | -0.0077221
109 | 110 | 0.5548 | 0.21338 | 5.5989e-10 | 0 | 0 | 0 | 0 | 0 | 1 | -90 | 90 | 0.0065474 | 0.00164 | -0.0065471 | -0.0016399
107 | 105 | 2.7272 | 1.0489 | 2.7522e-09 | 0 | 0 | 0 | 0 | 0 | 1 | -90 | 90 | 0.028868 | 0.0072364 | -0.028843 | -0.007227
110 | 146 | 2.4798 | 0.95376 | 2.5025e-09 | 0 | 0 | 0 | 0 | 0 | 1 | -90 | 90 | 0.0059457 | 0.0014892 | -0.0059448 | -0.0014891
99 | 100 | 3.5718 | 1.3738 | 3.6046e-09 | 0 | 0 | 0 | 0 | 0 | 1 | -90 | 90 | -0.0090412 | -0.0022625 | 0.0090444 | 0.0022634
99 | 101 | 1.0577 | 0.40681 | 1.0674e-09 | 0 | 0 | 0 | 0 | 0 | 1 | -90 | 90 | 0.0086983 | 0.0021765 | -0.0086974 | -0.0021763
100 | 102 | 2.4329 | 0.93572 | 2.4552e-09 | 0 | 0 | 0 | 0 | 0 | 1 | -90 | 90 | -0.009528 | -0.0023846 | 0.0095305 | 0.0023853
101 | 103 | 2.1434 | 0.82437 | 2.163e-09 | 0 | 0 | 0 | 0 | 0 | 1 | -90 | 90 | 0.0023435 | 0.00058614 | -0.0023434 | -0.0005863
101 | 104 | 1.4797 | 0.56912 | 1.4933e-09 | 0 | 0 | 0 | 0 | 0 | 1 | -90 | 90 | 0.0063539 | 0.0015902 | -0.0063532 | -0.0015901
102 | 105 | 2.2465 | 0.86404 | 2.2671e-09 | 0 | 0 | 0 | 0 | 0 | 1 | -90 | 90 | -0.010854 | -0.002717 | 0.010857 | 0.0027179
103 | 128 | 10.7442 | 4.1324 | 1.0843e-08 | 0 | 0 | 0 | 0 | 0 | 1 | -90 | 90 | 0.0014961 | 0.00037396 | -0.0014959 | -0.00037491
104 | 137 | 2.1488 | 0.82645 | 2.1685e-09 | 0 | 0 | 0 | 0 | 0 | 1 | -90 | 90 | 0.0060703 | 0.0015191 | -0.0060694 | -0.001519
105 | 108 | 5.2691 | 2.0266 | 5.3174e-09 | 0 | 0 | 0 | 0 | 0 | 1 | -90 | 90 | 0.017986 | 0.0045092 | -0.017967 | -0.0045025
137 | 138 | 0.62432 | 0.24012 | 6.3005e-10 | 0 | 0 | 0 | 0 | 0 | 1 | -90 | 90 | 0.0055273 | 0.0013832 | -0.0055271 | -0.0013831
108 | 111 | 1.4429 | 0.55496 | 1.4561e-09 | 0 | 0 | 0 | 0 | 0 | 1 | -90 | 90 | 0.017574 | 0.0044038 | -0.017569 | -0.0044021
138 | 136 | 1.865 | 0.71729 | 1.8821e-09 | 0 | 0 | 0 | 0 | 0 | 1 | -90 | 90 | 0.0053297 | 0.0013337 | -0.0053291 | -0.0013336
111 | 112 | 0.3357 | 0.12911 | 3.3878e-10 | 0 | 0 | 0 | 0 | 0 | 1 | -90 | 90 | 0.017137 | 0.0042938 | -0.017135 | -0.0042934
112 | 115 | 2.0259 | 0.77918 | 2.0445e-09 | 0 | 0 | 0 | 0 | 0 | 1 | -90 | 90 | 0.016147 | 0.0040456 | -0.016141 | -0.0040436
146 | 148 | 3.6981 | 1.4224 | 3.7321e-09 | 0 | 0 | 0 | 0 | 0 | 1 | -90 | 90 | 0.0018857 | 0.00047226 | -0.0018856 | -0.00047257
146 | 144 | 1.7537 | 0.67448 | 1.7697e-09 | 0 | 0 | 0 | 0 | 0 | 1 | -90 | 90 | 0.0040591 | 0.0010168 | -0.0040587 | -0.0010169
115 | 117 | 1.6556 | 0.63677 | 1.6708e-09 | 0 | 0 | 0 | 0 | 0 | 1 | -90 | 90 | 0.0048616 | 0.0012171 | -0.0048611 | -0.0012171
115 | 113 | 2.1517 | 0.82759 | 2.1715e-09 | 0 | 0 | 0 | 0 | 0 | 1 | -90 | 90 | 0.01128 | 0.0028265 | -0.011276 | -0.0028255
117 | 120 | 0.10045 | 0.038633 | 1.0137e-10 | 0 | 0 | 0 | 0 | 0 | 1 | -90 | 90 | 0.0043024 | 0.0010771 | -0.0043024 | -0.0010771
113 | 114 | 2.4938 | 0.95916 | 2.5167e-09 | 0 | 0 | 0 | 0 | 0 | 1 | -90 | 90 | 0.010114 | 0.0025343 | -0.010112 | -0.0025334
114 | 116 | 1.5795 | 0.60749 | 1.594e-09 | 0 | 0 | 0 | 0 | 0 | 1 | -90 | 90 | 0.0085784 | 0.0021492 | -0.0085771 | -0.0021488
116 | 122 | 3.031 | 1.1658 | 3.0588e-09 | 0 | 0 | 0 | 0 | 0 | 1 | -90 | 90 | 0.0060327 | 0.0015111 | -0.0060314 | -0.001511
122 | 124 | 0.0014921 | 0.00057388 | 1.5058e-12 | 0 | 0 | 0 | 0 | 0 | 1 | -90 | 90 | 0.0044976 | 0.0011265 | -0.0044976 | -0.0011265
120 | 118 | 0.065659 | 0.025254 | 6.6262e-11 | 0 | 0 | 0 | 0 | 0 | 1 | -90 | 90 | 0.0032685 | 0.00081794 | -0.0032685 | -0.00081794
124 | 125 | 5.2208 | 2.008 | 5.2687e-09 | 0 | 0 | 0 | 0 | 0 | 1 | -90 | 90 | 0.0031582 | 0.00079085 | -0.0031576 | -0.00079114
118 | 119 | 2.432 | 0.93539 | 2.4543e-09 | 0 | 0 | 0 | 0 | 0 | 1 | -90 | 90 | 0.0026414 | 0.00066078 | -0.0026412 | -0.00066094
119 | 121 | 0.16547 | 0.06364 | 1.6698e-10 | 0 | 0 | 0 | 0 | 0 | 1 | -90 | 90 | 0.0018109 | 0.00045285 | -0.0018109 | -0.00045286
121 | 123 | 2.3265 | 0.89482 | 2.3479e-09 | 0 | 0 | 0 | 0 | 0 | 1 | -90 | 90 | 0.0012756 | 0.0003187 | -0.0012756 | -0.00031891
123 | 127 | 2.1849 | 0.84035 | 2.205e-09 | 0 | 0 | 0 | 0 | 0 | 1 | -90 | 90 | 0.00068691 | 0.00017138 | -0.0006869 | -0.00017158
127 | 139 | 5.9218 | 2.2776 | 5.9761e-09 | 0 | 0 | 0 | 0 | 0 | 1 | -90 | 90 | 0.0006869 | 0.00017158 | -0.00068687 | -0.00017215
125 | 126 | 2.7129 | 1.0434 | 2.7378e-09 | 0 | 0 | 0 | 0 | 0 | 1 | -90 | 90 | 0.0017714 | 0.00044372 | -0.0017713 | -0.00044394
129 | 130 | 6.8376 | 2.6299 | 6.9004e-09 | 0 | 0 | 0 | 0 | 0 | 1 | -90 | 90 | -0.0022194 | -0.00055624 | 0.0022198 | 0.00055572
130 | 131 | 7.503 | 2.8858 | 7.5718e-09 | 0 | 0 | 0 | 0 | 0 | 1 | -90 | 90 | -0.0033224 | -0.00083206 | 0.0033233 | 0.00083168
131 | 133 | 0.4918 | 0.18915 | 4.9631e-10 | 0 | 0 | 0 | 0 | 0 | 1 | -90 | 90 | -0.0041304 | -0.001034 | 0.0041305 | 0.001034
133 | 134 | 3.2353 | 1.2443 | 3.265e-09 | 0 | 0 | 0 | 0 | 0 | 1 | -90 | 90 | -0.0041305 | -0.001034 | 0.0041311 | 0.0010339
134 | 135 | 6.8708 | 2.6426 | 6.9339e-09 | 0 | 0 | 0 | 0 | 0 | 1 | -90 | 90 | -0.0046137 | -0.0011548 | 0.0046153 | 0.0011548
135 | 136 | 0.87697 | 0.3373 | 8.8502e-10 | 0 | 0 | 0 | 0 | 0 | 1 | -90 | 90 | -0.0048104 | -0.0012037 | 0.0048107 | 0.0012037