## bus_data
BUS_I | BUS_TYPE | Pd | Qd | Gs | Bs | area | Vm | Va | baseKV | zone | Vmax | Vmin
1 | 1 | 0.0077593 | 0.0019447 | 0 | 0 | 1 | 0.98224 | -0.12465 | 0.4 | 1 | 1.1 | 0.9
2 | 1 | 0.0064919 | 0.001627 | 0 | 0 | 1 | 0.98241 | -0.12346 | 0.4 | 1 | 1.1 | 0.9
3 | 1 | 0 | 0 | 0 | 0 | 1 | 0.98197 | -0.12662 | 0.4 | 1 | 1.1 | 0.9
4 | 1 | 0.0057401 | 0.0014386 | 0 | 0 | 1 | 0.98313 | -0.11829 | 0.4 | 1 | 1.1 | 0.9
5 | 1 | 0.00080409 | 0.00020152 | 0 | 0 | 1 | 0.98187 | -0.12734 | 0.4 | 1 | 1.1 | 0.9
7 | 1 | 0 | 0 | 0 | 0 | 1 | 0.98407 | -0.11163 | 0.4 | 1 | 1.1 | 0.9
8 | 1 | 0.00078212 | 0.00019602 | 0 | 0 | 1 | 0.98177 | -0.12805 | 0.4 | 1 | 1.1 | 0.9
6 | 1 | 0 | 0 | 0 | 0 | 1 | 0.98294 | -0.11965 | 0.4 | 1 | 1.1 | 0.9
10 | 1 | 0 | 0 | 0 | 0 | 1 | 0.98191 | -0.12699 | 0.4 | 1 | 1.1 | 0.9
9 | 1 | 0.0011918 | 0.00029869 | 0 | 0 | 1 | 0.98436 | -0.10957 | 0.4 | 1 | 1.1 | 0.9
17 | 1 | 0.0011566 | 0.00028988 | 0 | 0 | 1 | 0.98175 | -0.12813 | 0.4 | 1 | 1.1 | 0.9
80 | 1 | 0.00080332 | 0.00020133 | 0 | 0 | 1 | 0.98183 | -0.12757 | 0.4 | 1 | 1.1 | 0.9
78 | 1 | 0.012534 | 0.0031413 | 0 | 0 | 1 | 0.98105 | -0.13314 | 0.4 | 1 | 1.1 | 0.9
11 | 1 | 0.0027591 | 0.0006915 | 0 | 0 | 1 | 0.98562 | -0.10065 | 0.4 | 1 | 1.1 | 0.9
18 | 1 | 0.0017721 | 0.00044413 | 0 | 0 | 1 | 0.98169 | -0.12857 | 0.4 | 1 | 1.1 | 0.9
12 | 1 | 0.00085251 | 0.00021366 | 0 | 0 | 1 | 0.98631 | -0.095766 | 0.4 | 1 | 1.1 | 0.9
83 | 1 | 0.0011005 | 0.0002758 | 0 | 0 | 1 | 0.98175 | -0.12817 | 0.4 | 1 | 1.1 | 0.9
13 | 1 | 0.0010252 | 0.00025693 | 0 | 0 | 1 | 0.98668 | -0.093119 | 0.4 | 1 | 1.1 | 0.9
14 | 1 | 0.0005587 | 0.00014002 | 0 | 0 | 1 | 0.98741 | -0.087984 | 0.4 | 1 | 1.1 | 0.9
15 | 1 | 0.0029213 | 0.00073216 | 0 | 0 | 1 | 0.99139 | -0.059954 | 0.4 | 1 | 1.1 | 0.9
98 | 1 | 0.0010028 | 0.00025131 | 0 | 0 | 1 | 0.98731 | -0.088691 | 0.4 | 1 | 1.1 | 0.9
16 | 1 | 0.007023 | 0.0017601 | 0 | 0 | 1 | 0.9943 | -0.039615 | 0.4 | 1 | 1.1 | 0.9
22 | 1 | 0 | 0 | 0 | 0 | 1 | 0.99657 | -0.023852 | 0.4 | 1 | 1.1 | 0.9
26 | 3 | 0.002292 | 0.00057444 | 0 | 0 | 1 | 1 | 0 | 0.4 | 1 | 1.1 | 0.9
27 | 1 | 0.0013025 | 0.00032644 | 0 | 0 | 1 | 0.99486 | -0.035854 | 0.4 | 1 | 1.1 | 0.9
21 | 1 | 0 | 0 | 0 | 0 | 1 | 0.99634 | -0.025476 | 0.4 | 1 | 1.1 | 0.9
19 | 1 | 0.0034305 | 0.00085977 | 0 | 0 | 1 | 0.99569 | -0.030034 | 0.4 | 1 | 1.1 | 0.9
20 | 1 | 0 | 0 | 0 | 0 | 1 | 0.99601 | -0.027784 | 0.4 | 1 | 1.1 | 0.9
23 | 1 | 0.004461 | 0.001118 | 0 | 0 | 1 | 0.99598 | -0.028012 | 0.4 | 1 | 1.1 | 0.9
24 | 1 | 0.00062644 | 0.000157 | 0 | 0 | 1 | 0.99591 | -0.028453 | 0.4 | 1 | 1.1 | 0.9
31 | 1 | 0.0016037 | 0.00040192 | 0 | 0 | 1 | 0.99898 | -0.0069932 | 0.4 | 1 | 1.1 | 0.9
28 | 1 | 0.0008244 | 0.00020661 | 0 | 0 | 1 | 0.99412 | -0.041059 | 0.4 | 1 | 1.1 | 0.9
25 | 1 | 0.00030861 | 7.7346e-05 | 0 | 0 | 1 | 0.99589 | -0.028634 | 0.4 | 1 | 1.1 | 0.9
47 | 1 | 0 | 0 | 0 | 0 | 1 | 0.99775 | -0.015463 | 0.4 | 1 | 1.1 | 0.9
29 | 1 | 0.0013809 | 0.00034609 | 0 | 0 | 1 | 0.99399 | -0.041997 | 0.4 | 1 | 1.1 | 0.9
30 | 1 | 0 | 0 | 0 | 0 | 1 | 0.99352 | -0.045265 | 0.4 | 1 | 1.1 | 0.9
32 | 1 | 0.00032259 | 8.0848e-05 | 0 | 0 | 1 | 0.99336 | -0.046411 | 0.4 | 1 | 1.1 | 0.9
33 | 1 | 0.00050418 | 0.00012636 | 0 | 0 | 1 | 0.99313 | -0.048025 | 0.4 | 1 | 1.1 | 0.9
34 | 1 | 0.0019753 | 0.00049505 | 0 | 0 | 1 | 0.99316 | -0.047858 | 0.4 | 1 | 1.1 | 0.9
35 | 1 | 0.001149 | 0.00028796 | 0 | 0 | 1 | 0.99282 | -0.050211 | 0.4 | 1 | 1.1 | 0.9
48 | 1 | 0.0028748 | 0.0007205 | 0 | 0 | 1 | 0.99491 | -0.035085 | 0.4 | 1 | 1.1 | 0.9
49 | 1 | 0.00067072 | 0.0001681 | 0 | 0 | 1 | 0.9977 | -0.015848 | 0.4 | 1 | 1.1 | 0.9
36 | 1 | 0.00030998 | 7.7688e-05 | 0 | 0 | 1 | 0.99307 | -0.048487 | 0.4 | 1 | 1.1 | 0.9
38 | 1 | 0.0042387 | 0.0010623 | 0 | 0 | 1 | 0.99275 | -0.050734 | 0.4 | 1 | 1.1 | 0.9
37 | 1 | 0.00058716 | 0.00014716 | 0 | 0 | 1 | 0.99302 | -0.048787 | 0.4 | 1 | 1.1 | 0.9
39 | 1 | 0.0013858 | 0.00034731 | 0 | 0 | 1 | 0.99258 | -0.051913 | 0.4 | 1 | 1.1 | 0.9
40 | 1 | 0.0014682 | 0.00036796 | 0 | 0 | 1 | 0.993 | -0.048977 | 0.4 | 1 | 1.1 | 0.9
41 | 1 | 0.00060777 | 0.00015232 | 0 | 0 | 1 | 0.99299 | -0.049041 | 0.4 | 1 | 1.1 | 0.9
43 | 1 | 0.0010116 | 0.00025353 | 0 | 0 | 1 | 0.99254 | -0.052218 | 0.4 | 1 | 1.1 | 0.9
42 | 1 | 0.00071846 | 0.00018006 | 0 | 0 | 1 | 0.99297 | -0.049198 | 0.4 | 1 | 1.1 | 0.9
46 | 1 | 0.0010391 | 0.00026041 | 0 | 0 | 1 | 0.99728 | -0.018813 | 0.4 | 1 | 1.1 | 0.9
51 | 1 | 0.0013497 | 0.00033826 | 0 | 0 | 1 | 0.9973 | -0.018622 | 0.4 | 1 | 1.1 | 0.9
50 | 1 | 0.00065071 | 0.00016308 | 0 | 0 | 1 | 0.99741 | -0.017838 | 0.4 | 1 | 1.1 | 0.9
52 | 1 | 0 | 0 | 0 | 0 | 1 | 0.99145 | -0.059082 | 0.4 | 1 | 1.1 | 0.9
99 | 1 | 0.0024716 | 0.00061944 | 0 | 0 | 1 | 0.99127 | -0.060375 | 0.4 | 1 | 1.1 | 0.9
77 | 1 | 0.0017675 | 0.00044298 | 0 | 0 | 1 | 0.98908 | -0.075673 | 0.4 | 1 | 1.1 | 0.9
76 | 1 | 0.0025826 | 0.00064726 | 0 | 0 | 1 | 0.9878 | -0.084619 | 0.4 | 1 | 1.1 | 0.9
53 | 1 | 0.0024104 | 0.00060412 | 0 | 0 | 1 | 0.9817 | -0.12756 | 0.4 | 1 | 1.1 | 0.9
54 | 1 | 0.0010464 | 0.00026226 | 0 | 0 | 1 | 0.98071 | -0.13464 | 0.4 | 1 | 1.1 | 0.9
55 | 1 | 0 | 0 | 0 | 0 | 1 | 0.98247 | -0.12212 | 0.4 | 1 | 1.1 | 0.9
56 | 1 | 0.0020871 | 0.00052307 | 0 | 0 | 1 | 0.97998 | -0.1398 | 0.4 | 1 | 1.1 | 0.9
57 | 1 | 0.0065732 | 0.0016474 | 0 | 0 | 1 | 0.98241 | -0.12258 | 0.4 | 1 | 1.1 | 0.9
58 | 1 | 0.00089922 | 0.00022537 | 0 | 0 | 1 | 0.98496 | -0.10456 | 0.4 | 1 | 1.1 | 0.9
59 | 1 | 0 | 0 | 0 | 0 | 1 | 0.97889 | -0.14755 | 0.4 | 1 | 1.1 | 0.9
61 | 1 | 0.0025119 | 0.00062953 | 0 | 0 | 1 | 0.98523 | -0.10268 | 0.4 | 1 | 1.1 | 0.9
62 | 1 | 0.0020069 | 0.00050297 | 0 | 0 | 1 | 0.97793 | -0.15437 | 0.4 | 1 | 1.1 | 0.9
73 | 1 | 0.00049322 | 0.00012361 | 0 | 0 | 1 | 0.98591 | -0.097898 | 0.4 | 1 | 1.1 | 0.9
63 | 1 | 0.0013604 | 0.00034094 | 0 | 0 | 1 | 0.9768 | -0.16241 | 0.4 | 1 | 1.1 | 0.9
74 | 1 | 0.0019337 | 0.00048462 | 0 | 0 | 1 | 0.98599 | -0.097329 | 0.4 | 1 | 1.1 | 0.9
64 | 1 | 0.0044465 | 0.0011144 | 0 | 0 | 1 | 0.97621 | -0.16665 | 0.4 | 1 | 1.1 | 0.9
65 | 1 | 0.0017426 | 0.00043674 | 0 | 0 | 1 | 0.97586 | -0.16915 | 0.4 | 1 | 1.1 | 0.9
66 | 1 | 0.00059048 | 0.00014799 | 0 | 0 | 1 | 0.97436 | -0.17994 | 0.4 | 1 | 1.1 | 0.9
67 | 1 | 0 | 0 | 0 | 0 | 1 | 0.9739 | -0.18317 | 0.4 | 1 | 1.1 | 0.9
69 | 1 | 0.00078065 | 0.00019565 | 0 | 0 | 1 | 0.9735 | -0.1861 | 0.4 | 1 | 1.1 | 0.9
68 | 1 | 0 | 0 | 0 | 0 | 1 | 0.97287 | -0.19064 | 0.4 | 1 | 1.1 | 0.9
70 | 1 | 0.00065898 | 0.00016516 | 0 | 0 | 1 | 0.97282 | -0.19093 | 0.4 | 1 | 1.1 | 0.9
71 | 1 | 0.0028148 | 0.00070545 | 0 | 0 | 1 | 0.97305 | -0.18928 | 0.4 | 1 | 1.1 | 0.9
72 | 1 | 0 | 0 | 0 | 0 | 1 | 0.97311 | -0.18891 | 0.4 | 1 | 1.1 | 0.9
100 | 1 | 0.0050118 | 0.0012561 | 0 | 0 | 1 | 0.97275 | -0.19144 | 0.4 | 1 | 1.1 | 0.9
95 | 1 | 0 | 0 | 0 | 0 | 1 | 0.97249 | -0.19334 | 0.4 | 1 | 1.1 | 0.9
96 | 1 | 0.00052244 | 0.00013094 | 0 | 0 | 1 | 0.97207 | -0.19638 | 0.4 | 1 | 1.1 | 0.9
94 | 1 | 0.0030388 | 0.0007616 | 0 | 0 | 1 | 0.9714 | -0.2012 | 0.4 | 1 | 1.1 | 0.9
75 | 1 | 0.0013 | 0.00032581 | 0 | 0 | 1 | 0.98764 | -0.085714 | 0.4 | 1 | 1.1 | 0.9
84 | 1 | 0.00074893 | 0.0001877 | 0 | 0 | 1 | 0.98169 | -0.1286 | 0.4 | 1 | 1.1 | 0.9
82 | 1 | 0.00095934 | 0.00024043 | 0 | 0 | 1 | 0.97036 | -0.20867 | 0.4 | 1 | 1.1 | 0.9
86 | 1 | 0.0014348 | 0.00035959 | 0 | 0 | 1 | 0.97036 | -0.20867 | 0.4 | 1 | 1.1 | 0.9
87 | 1 | 0.0012612 | 0.00031609 | 0 | 0 | 1 | 0.97048 | -0.20784 | 0.4 | 1 | 1.1 | 0.9
85 | 1 | 0.0010218 | 0.00025609 | 0 | 0 | 1 | 0.98163 | -0.12901 | 0.4 | 1 | 1.1 | 0.9
88 | 1 | 0.0011687 | 0.0002929 | 0 | 0 | 1 | 0.97061 | -0.20686 | 0.4 | 1 | 1.1 | 0.9
89 | 1 | 0.0011846 | 0.00029689 | 0 | 0 | 1 | 0.97069 | -0.20632 | 0.4 | 1 | 1.1 | 0.9
90 | 1 | 0.00095808 | 0.00024012 | 0 | 0 | 1 | 0.97085 | -0.20513 | 0.4 | 1 | 1.1 | 0.9
91 | 1 | 0.00078951 | 0.00019787 | 0 | 0 | 1 | 0.97096 | -0.20439 | 0.4 | 1 | 1.1 | 0.9
92 | 1 | 0.00066724 | 0.00016723 | 0 | 0 | 1 | 0.97104 | -0.20382 | 0.4 | 1 | 1.1 | 0.9
93 | 1 | 0.0011872 | 0.00029754 | 0 | 0 | 1 | 0.97113 | -0.20315 | 0.4 | 1 | 1.1 | 0.9
97 | 1 | 0.009178 | 0.0023002 | 0 | 0 | 1 | 0.97083 | -0.20532 | 0.4 | 1 | 1.1 | 0.9

## generator_data
GEN_BUS | PG | QG | QMAX | QMIN | VG | MBASE | GEN_STATUS | PMAX | PMIN
26 | 0.16558 | 0.041817 | 10 | -10 | 1 | 100 | 1 | 10 | 0

## branch_data
F_BUS | T_BUS | BR_R | BR_X | BR_B | RATE_A | RATE_B | RATE_C | TAP | SHIFT | BR_STATUS | ANGMIN | ANGMAX | P_in | Q_in | P_out | Q_out
1 | 2 | 1.2214 | 0.46978 | 1.2326e-09 | 0 | 0 | 0 | 0 | 0 | 1 | -90 | 90 | -0.012276 | -0.0030758 | 0.012278 | 0.0030764
1 | 3 | 5.455 | 2.0981 | 5.5051e-09 | 0 | 0 | 0 | 0 | 0 | 1 | -90 | 90 | 0.0045171 | 0.0011311 | -0.0045159 | -0.0011312
2 | 4 | 3.461 | 1.3311 | 3.4927e-09 | 0 | 0 | 0 | 0 | 0 | 1 | -90 | 90 | -0.01877 | -0.0047034 | 0.018784 | 0.0047083
3 | 5 | 2.015 | 0.77501 | 2.0335e-09 | 0 | 0 | 0 | 0 | 0 | 1 | -90 | 90 | 0.0045159 | 0.0011312 | -0.0045154 | -0.0011312
4 | 7 | 3.4263 | 1.3178 | 3.4577e-09 | 0 | 0 | 0 | 0 | 0 | 1 | -90 | 90 | -0.024524 | -0.0061469 | 0.024546 | 0.0061553
5 | 8 | 2.4094 | 0.92668 | 2.4315e-09 | 0 | 0 | 0 | 0 | 0 | 1 | -90 | 90 | 0.0037113 | 0.00092966 | -0.003711 | -0.00092975
7 | 9 | 0.63695 | 0.24498 | 6.4279e-10 | 0 | 0 | 0 | 0 | 0 | 1 | -90 | 90 | -0.040801 | -0.010232 | 0.040812 | 0.010237
7 | 6 | 6.2317 | 2.3968 | 6.2889e-09 | 0 | 0 | 0 | 0 | 0 | 1 | -90 | 90 | 0.016254 | 0.0040769 | -0.016236 | -0.0040706
8 | 17 | 0.34621 | 0.13316 | 3.4938e-10 | 0 | 0 | 0 | 0 | 0 | 1 | -90 | 90 | 0.0029289 | 0.00073373 | -0.0029288 | -0.00073375
6 | 10 | 5.6851 | 2.1866 | 5.7373e-09 | 0 | 0 | 0 | 0 | 0 | 1 | -90 | 90 | 0.016236 | 0.0040706 | -0.01622 | -0.0040648
10 | 80 | 1.9694 | 0.75745 | 1.9874e-09 | 0 | 0 | 0 | 0 | 0 | 1 | -90 | 90 | 0.0036752 | 0.00091996 | -0.0036749 | -0.00092004
10 | 78 | 6.1614 | 2.3698 | 6.218e-09 | 0 | 0 | 0 | 0 | 0 | 1 | -90 | 90 | 0.012545 | 0.0031448 | -0.012534 | -0.0031413
9 | 11 | 2.6879 | 1.0338 | 2.7125e-09 | 0 | 0 | 0 | 0 | 0 | 1 | -90 | 90 | -0.042004 | -0.010535 | 0.042056 | 0.010555
17 | 18 | 3.078 | 1.1838 | 3.1062e-09 | 0 | 0 | 0 | 0 | 0 | 1 | -90 | 90 | 0.0017722 | 0.00044387 | -0.0017721 | -0.00044413
80 | 83 | 2.6376 | 1.0144 | 2.6618e-09 | 0 | 0 | 0 | 0 | 0 | 1 | -90 | 90 | 0.0028716 | 0.00071871 | -0.0028714 | -0.00071887
11 | 12 | 1.3825 | 0.53175 | 1.3952e-09 | 0 | 0 | 0 | 0 | 0 | 1 | -90 | 90 | -0.044815 | -0.011246 | 0.044846 | 0.011258
12 | 13 | 0.73641 | 0.28323 | 7.4317e-10 | 0 | 0 | 0 | 0 | 0 | 1 | -90 | 90 | -0.045698 | -0.011472 | 0.045715 | 0.011478
83 | 84 | 3.0587 | 1.1764 | 3.0868e-09 | 0 | 0 | 0 | 0 | 0 | 1 | -90 | 90 | 0.0017709 | 0.00044307 | -0.0017708 | -0.00044333
13 | 14 | 1.399 | 0.53806 | 1.4118e-09 | 0 | 0 | 0 | 0 | 0 | 1 | -90 | 90 | -0.04674 | -0.011735 | 0.046773 | 0.011748
14 | 15 | 7.4219 | 2.8546 | 7.49e-09 | 0 | 0 | 0 | 0 | 0 | 1 | -90 | 90 | -0.048335 | -0.012138 | 0.048524 | 0.01221
14 | 98 | 8.9239 | 3.4323 | 9.0058e-09 | 0 | 0 | 0 | 0 | 0 | 1 | -90 | 90 | 0.0010028 | 0.00025047 | -0.0010027 | -0.00025131
15 | 16 | 5.1123 | 1.9663 | 5.1592e-09 | 0 | 0 | 0 | 0 | 0 | 1 | -90 | 90 | -0.051445 | -0.012942 | 0.051592 | 0.012998
16 | 22 | 3.5011 | 1.3466 | 3.5332e-09 | 0 | 0 | 0 | 0 | 0 | 1 | -90 | 90 | -0.058615 | -0.014758 | 0.058744 | 0.014808
22 | 26 | 3.6516 | 1.4045 | 3.6851e-09 | 0 | 0 | 0 | 0 | 0 | 1 | -90 | 90 | -0.085423 | -0.021494 | 0.085708 | 0.021603
22 | 27 | 8.6978 | 3.3453 | 8.7776e-09 | 0 | 0 | 0 | 0 | 0 | 1 | -90 | 90 | 0.017846 | 0.0044756 | -0.017816 | -0.004465
22 | 21 | 2.3718 | 0.91225 | 2.3936e-09 | 0 | 0 | 0 | 0 | 0 | 1 | -90 | 90 | 0.0088327 | 0.0022106 | -0.0088307 | -0.0022101
26 | 31 | 1.1955 | 0.45983 | 2.413e-09 | 0 | 0 | 0 | 0 | 0 | 1 | -90 | 90 | 0.077579 | 0.019639 | -0.077502 | -0.01961
27 | 28 | 4.061 | 1.5619 | 4.0982e-09 | 0 | 0 | 0 | 0 | 0 | 1 | -90 | 90 | 0.016513 | 0.0041386 | -0.016502 | -0.0041344
21 | 23 | 6.06 | 2.3308 | 6.1156e-09 | 0 | 0 | 0 | 0 | 0 | 1 | -90 | 90 | 0.0053981 | 0.0013512 | -0.0053962 | -0.0013511
21 | 20 | 8.6719 | 3.3353 | 8.7515e-09 | 0 | 0 | 0 | 0 | 0 | 1 | -90 | 90 | 0.0034327 | 0.00085889 | -0.0034316 | -0.00085934
19 | 20 | 8.4633 | 3.2551 | 8.541e-09 | 0 | 0 | 0 | 0 | 0 | 1 | -90 | 90 | -0.0034305 | -0.00085977 | 0.0034316 | 0.00085934
23 | 24 | 6.049 | 2.3265 | 6.1045e-09 | 0 | 0 | 0 | 0 | 0 | 1 | -90 | 90 | 0.00093512 | 0.00023302 | -0.00093506 | -0.0002336
24 | 25 | 7.485 | 2.8788 | 7.5537e-09 | 0 | 0 | 0 | 0 | 0 | 1 | -90 | 90 | 0.00030862 | 7.6599e-05 | -0.00030861 | -7.7346e-05
31 | 47 | 1.4759 | 0.56765 | 1.4894e-09 | 0 | 0 | 0 | 0 | 0 | 1 | -90 | 90 | 0.075898 | 0.019208 | -0.075808 | -0.019173
28 | 29 | 0.77001 | 0.29616 | 7.7707e-10 | 0 | 0 | 0 | 0 | 0 | 1 | -90 | 90 | 0.015677 | 0.0039278 | -0.015675 | -0.0039271
47 | 48 | 3.5843 | 1.3786 | 3.6172e-09 | 0 | 0 | 0 | 0 | 0 | 1 | -90 | 90 | 0.072096 | 0.018245 | -0.071897 | -0.018168
47 | 49 | 1.3388 | 0.51492 | 1.3511e-09 | 0 | 0 | 0 | 0 | 0 | 1 | -90 | 90 | 0.0037115 | 0.00092872 | -0.0037113 | -0.00092878
29 | 30 | 2.9387 | 1.1303 | 2.9656e-09 | 0 | 0 | 0 | 0 | 0 | 1 | -90 | 90 | 0.014294 | 0.003581 | -0.014288 | -0.0035788
30 | 32 | 2.4553 | 0.94435 | 2.4778e-09 | 0 | 0 | 0 | 0 | 0 | 1 | -90 | 90 | 0.005992 | 0.0015008 | -0.0059911 | -0.0015007
30 | 33 | 4.2724 | 1.6432 | 4.3116e-09 | 0 | 0 | 0 | 0 | 0 | 1 | -90 | 90 | 0.0082957 | 0.0020781 | -0.0082925 | -0.0020773
32 | 34 | 3.279 | 1.2611 | 3.3091e-09 | 0 | 0 | 0 | 0 | 0 | 1 | -90 | 90 | 0.0056685 | 0.0014198 | -0.0056674 | -0.0014197
33 | 35 | 3.6024 | 1.3855 | 3.6354e-09 | 0 | 0 | 0 | 0 | 0 | 1 | -90 | 90 | 0.0077883 | 0.0019509 | -0.007786 | -0.0019504
34 | 36 | 2.1836 | 0.83983 | 2.2036e-09 | 0 | 0 | 0 | 0 | 0 | 1 | -90 | 90 | 0.0036921 | 0.00092465 | -0.0036918 | -0.00092474
35 | 38 | 1.0097 | 0.38834 | 1.0189e-09 | 0 | 0 | 0 | 0 | 0 | 1 | -90 | 90 | 0.006637 | 0.0016624 | -0.0066365 | -0.0016623
48 | 52 | 4.5406 | 1.7464 | 4.5822e-09 | 0 | 0 | 0 | 0 | 0 | 1 | -90 | 90 | 0.069022 | 0.017448 | -0.06879 | -0.017359
49 | 50 | 8.4672 | 3.2566 | 8.5449e-09 | 0 | 0 | 0 | 0 | 0 | 1 | -90 | 90 | 0.0030406 | 0.00076068 | -0.0030397 | -0.00076121
36 | 37 | 1.1402 | 0.43853 | 1.1507e-09 | 0 | 0 | 0 | 0 | 0 | 1 | -90 | 90 | 0.0033818 | 0.00084705 | -0.0033817 | -0.00084711
38 | 39 | 6.3031 | 2.4243 | 6.361e-09 | 0 | 0 | 0 | 0 | 0 | 1 | -90 | 90 | 0.0023978 | 0.0006 | -0.0023974 | -0.00060048
37 | 40 | 0.8691 | 0.33427 | 8.7708e-10 | 0 | 0 | 0 | 0 | 0 | 1 | -90 | 90 | 0.0027945 | 0.00069995 | -0.0027944 | -0.00070001
39 | 43 | 3.8549 | 1.4827 | 3.8903e-09 | 0 | 0 | 0 | 0 | 0 | 1 | -90 | 90 | 0.0010117 | 0.00025317 | -0.0010116 | -0.00025353
40 | 41 | 0.62078 | 0.23876 | 6.2648e-10 | 0 | 0 | 0 | 0 | 0 | 1 | -90 | 90 | 0.0013263 | 0.00033205 | -0.0013262 | -0.00033211
41 | 42 | 2.8063 | 1.0793 | 2.832e-09 | 0 | 0 | 0 | 0 | 0 | 1 | -90 | 90 | 0.00071848 | 0.00017979 | -0.00071846 | -0.00018006
46 | 51 | 2.38 | 0.91537 | 2.4018e-09 | 0 | 0 | 0 | 0 | 0 | 1 | -90 | 90 | -0.0010391 | -0.00026041 | 0.0010391 | 0.00026019
51 | 50 | 4.244 | 1.6323 | 4.283e-09 | 0 | 0 | 0 | 0 | 0 | 1 | -90 | 90 | -0.0023888 | -0.00059845 | 0.002389 | 0.00059812
52 | 99 | 6.6867 | 2.5718 | 6.748e-09 | 0 | 0 | 0 | 0 | 0 | 1 | -90 | 90 | 0.002472 | 0.00061895 | -0.0024716 | -0.00061944
52 | 77 | 3.239 | 1.2458 | 3.2687e-09 | 0 | 0 | 0 | 0 | 0 | 1 | -90 | 90 | 0.066318 | 0.01674 | -0.066163 | -0.016681
77 | 76 | 1.7885 | 0.68788 | 1.8049e-09 | 0 | 0 | 0 | 0 | 0 | 1 | -90 | 90 | 0.064396 | 0.016238 | -0.064315 | -0.016207
76 | 75 | 0.22786 | 0.087637 | 2.2995e-10 | 0 | 0 | 0 | 0 | 0 | 1 | -90 | 90 | 0.061733 | 0.01556 | -0.061723 | -0.015556
53 | 54 | 1.9748 | 0.75954 | 1.9929e-09 | 0 | 0 | 0 | 0 | 0 | 1 | -90 | 90 | 0.045276 | 0.011392 | -0.045231 | -0.011375
53 | 55 | 1.4425 | 0.55482 | 1.4558e-09 | 0 | 0 | 0 | 0 | 0 | 1 | -90 | 90 | -0.047686 | -0.011996 | 0.047722 | 0.01201
54 | 56 | 1.4731 | 0.56657 | 1.4866e-09 | 0 | 0 | 0 | 0 | 0 | 1 | -90 | 90 | 0.044185 | 0.011112 | -0.044153 | -0.0111
55 | 57 | 0.86811 | 0.33389 | 8.7608e-10 | 0 | 0 | 0 | 0 | 0 | 1 | -90 | 90 | 0.0065736 | 0.0016475 | -0.0065731 | -0.0016474
55 | 58 | 4.1042 | 1.5785 | 4.1418e-09 | 0 | 0 | 0 | 0 | 0 | 1 | -90 | 90 | -0.054296 | -0.013657 | 0.054429 | 0.013708
56 | 59 | 2.3163 | 0.89088 | 2.3376e-09 | 0 | 0 | 0 | 0 | 0 | 1 | -90 | 90 | 0.042066 | 0.010577 | -0.04202 | -0.01056
58 | 61 | 0.43343 | 0.1667 | 4.374e-10 | 0 | 0 | 0 | 0 | 0 | 1 | -90 | 90 | -0.055329 | -0.013933 | 0.055343 | 0.013939
59 | 62 | 2.0323 | 0.78165 | 2.0509e-09 | 0 | 0 | 0 | 0 | 0 | 1 | -90 | 90 | 0.04202 | 0.01056 | -0.041981 | -0.010545
61 | 73 | 1.056 | 0.40614 | 1.0657e-09 | 0 | 0 | 0 | 0 | 0 | 1 | -90 | 90 | -0.057855 | -0.014568 | 0.057894 | 0.014583
62 | 63 | 2.5152 | 0.96737 | 2.5382e-09 | 0 | 0 | 0 | 0 | 0 | 1 | -90 | 90 | 0.039974 | 0.010042 | -0.039929 | -0.010025
73 | 74 | 0.12453 | 0.047898 | 1.2568e-10 | 0 | 0 | 0 | 0 | 0 | 1 | -90 | 90 | -0.058387 | -0.014707 | 0.058391 | 0.014708
63 | 64 | 1.3703 | 0.52703 | 1.3828e-09 | 0 | 0 | 0 | 0 | 0 | 1 | -90 | 90 | 0.038569 | 0.0096842 | -0.038546 | -0.0096756
74 | 75 | 2.4649 | 0.94803 | 2.4875e-09 | 0 | 0 | 0 | 0 | 0 | 1 | -90 | 90 | -0.060325 | -0.015193 | 0.060423 | 0.015231
64 | 65 | 0.91238 | 0.35091 | 9.2075e-10 | 0 | 0 | 0 | 0 | 0 | 1 | -90 | 90 | 0.0341 | 0.0085612 | -0.034088 | -0.0085567
65 | 66 | 4.1425 | 1.5933 | 4.1805e-09 | 0 | 0 | 0 | 0 | 0 | 1 | -90 | 90 | 0.032345 | 0.00812 | -0.032297 | -0.0081018
66 | 67 | 1.2623 | 0.48549 | 1.2738e-09 | 0 | 0 | 0 | 0 | 0 | 1 | -90 | 90 | 0.031706 | 0.0079538 | -0.031692 | -0.0079485
67 | 69 | 1.1425 | 0.43943 | 1.153e-09 | 0 | 0 | 0 | 0 | 0 | 1 | -90 | 90 | 0.031692 | 0.0079485 | -0.031679 | -0.0079436
69 | 72 | 1.1254 | 0.43283 | 1.1357e-09 | 0 | 0 | 0 | 0 | 0 | 1 | -90 | 90 | 0.030899 | 0.007748 | -0.030887 | -0.0077435
68 | 70 | 0.63241 | 0.24324 | 6.3821e-10 | 0 | 0 | 0 | 0 | 0 | 1 | -90 | 90 | 0.0056712 | 0.0014213 | -0.005671 | -0.0014213
68 | 71 | 2.9561 | 1.137 | 2.9832e-09 | 0 | 0 | 0 | 0 | 0 | 1 | -90 | 90 | -0.0056712 | -0.0014213 | 0.0056723 | 0.0014214
70 | 100 | 1.2504 | 0.48091 | 1.2618e-09 | 0 | 0 | 0 | 0 | 0 | 1 | -90 | 90 | 0.005012 | 0.0012561 | -0.0050117 | -0.0012561
71 | 72 | 0.53529 | 0.20588 | 5.402e-10 | 0 | 0 | 0 | 0 | 0 | 1 | -90 | 90 | -0.008487 | -0.0021269 | 0.0084874 | 0.002127
72 | 95 | 2.4424 | 0.9394 | 2.4649e-09 | 0 | 0 | 0 | 0 | 0 | 1 | -90 | 90 | 0.022399 | 0.0056165 | -0.022385 | -0.0056114
95 | 96 | 3.8492 | 1.4805 | 3.8845e-09 | 0 | 0 | 0 | 0 | 0 | 1 | -90 | 90 | 0.0097157 | 0.0024356 | -0.0097116 | -0.0024344
95 | 94 | 7.6344 | 2.9363 | 7.7044e-09 | 0 | 0 | 0 | 0 | 0 | 1 | -90 | 90 | 0.01267 | 0.0031758 | -0.012656 | -0.0031713
96 | 97 | 11.9705 | 4.604 | 1.208e-08 | 0 | 0 | 0 | 0 | 0 | 1 | -90 | 90 | 0.0091892 | 0.0023035 | -0.0091778 | -0.0023002
94 | 93 | 2.4945 | 0.95944 | 2.5174e-09 | 0 | 0 | 0 | 0 | 0 | 1 | -90 | 90 | 0.0096172 | 0.0024097 | -0.0096146 | -0.0024089
84 | 85 | 5.0394 | 1.9382 | 5.0856e-09 | 0 | 0 | 0 | 0 | 0 | 1 | -90 | 90 | 0.0010219 | 0.00025563 | -0.0010218 | -0.00025609
82 | 86 | 0.0085923 | 0.0033047 | 8.6711e-12 | 0 | 0 | 0 | 0 | 0 | 1 | -90 | 90 | -0.00095931 | -0.00024043 | 0.00095931 | 0.00024043
86 | 87 | 4.2773 | 1.6451 | 4.3166e-09 | 0 | 0 | 0 | 0 | 0 | 1 | -90 | 90 | -0.0023941 | -0.00060003 | 0.0023943 | 0.00059973
87 | 88 | 3.2762 | 1.2601 | 3.3062e-09 | 0 | 0 | 0 | 0 | 0 | 1 | -90 | 90 | -0.0036555 | -0.00091582 | 0.003656 | 0.0009157
88 | 89 | 1.3704 | 0.52706 | 1.3829e-09 | 0 | 0 | 0 | 0 | 0 | 1 | -90 | 90 | -0.0048247 | -0.0012086 | 0.004825 | 0.0012086
89 | 90 | 2.4226 | 0.93177 | 2.4448e-09 | 0 | 0 | 0 | 0 | 0 | 1 | -90 | 90 | -0.0060096 | -0.0015055 | 0.0060106 | 0.0015057
90 | 91 | 1.3031 | 0.50117 | 1.315e-09 | 0 | 0 | 0 | 0 | 0 | 1 | -90 | 90 | -0.0069687 | -0.0017458 | 0.0069694 | 0.0017459
91 | 92 | 0.90914 | 0.34967 | 9.1748e-10 | 0 | 0 | 0 | 0 | 0 | 1 | -90 | 90 | -0.0077589 | -0.0019438 | 0.0077595 | 0.0019439
92 | 93 | 0.9683 | 0.37242 | 9.7718e-10 | 0 | 0 | 0 | 0 | 0 | 1 | -90 | 90 | -0.0084267 | -0.0021112 | 0.0084275 | 0.0021114