## bus_data
BUS_I | BUS_TYPE | Pd | Qd | Gs | Bs | area | Vm | Va | baseKV | zone | Vmax | Vmin
33 | 1 | 0.0034286 | 0.0008593 | 0 | 0 | 1 | 0.99536 | -0.032501 | 0.4 | 1 | 1.1 | 0.9
34 | 1 | 0 | 0 | 0 | 0 | 1 | 0.99545 | -0.03185 | 0.4 | 1 | 1.1 | 0.9
36 | 1 | 0.0016937 | 0.00042447 | 0 | 0 | 1 | 0.99528 | -0.03306 | 0.4 | 1 | 1.1 | 0.9
37 | 1 | 0.001956 | 0.00049023 | 0 | 0 | 1 | 0.99594 | -0.028394 | 0.4 | 1 | 1.1 | 0.9
79 | 1 | 0.00088125 | 0.00022086 | 0 | 0 | 1 | 0.99518 | -0.033748 | 0.4 | 1 | 1.1 | 0.9
91 | 1 | 0.0011926 | 0.00029889 | 0 | 0 | 1 | 0.99608 | -0.027447 | 0.4 | 1 | 1.1 | 0.9
38 | 1 | 0.0015827 | 0.00039667 | 0 | 0 | 1 | 0.99207 | -0.055678 | 0.4 | 1 | 1.1 | 0.9
46 | 1 | 0.0013941 | 0.00034939 | 0 | 0 | 1 | 0.9921 | -0.055475 | 0.4 | 1 | 1.1 | 0.9
45 | 1 | 0.0015824 | 0.00039659 | 0 | 0 | 1 | 0.99218 | -0.054843 | 0.4 | 1 | 1.1 | 0.9
47 | 1 | 0.0013946 | 0.00034952 | 0 | 0 | 1 | 0.99227 | -0.054259 | 0.4 | 1 | 1.1 | 0.9
48 | 1 | 0 | 0 | 0 | 0 | 1 | 0.99264 | -0.051618 | 0.4 | 1 | 1.1 | 0.9
78 | 1 | 0 | 0 | 0 | 0 | 1 | 0.993 | -0.049081 | 0.4 | 1 | 1.1 | 0.9
53 | 1 | 0.0023104 | 0.00057904 | 0 | 0 | 1 | 0.99953 | -0.0033237 | 0.4 | 1 | 1.1 | 0.9
54 | 1 | 0.001542 | 0.00038646 | 0 | 0 | 1 | 0.99961 | -0.0027192 | 0.4 | 1 | 1.1 | 0.9
55 | 1 | 0.0014869 | 0.00037264 | 0 | 0 | 1 | 0.99946 | -0.003758 | 0.4 | 1 | 1.1 | 0.9
56 | 1 | 0.0015274 | 0.00038281 | 0 | 0 | 1 | 0.99965 | -0.0024611 | 0.4 | 1 | 1.1 | 0.9
57 | 1 | 0.0025108 | 0.00062928 | 0 | 0 | 1 | 0.99943 | -0.0040189 | 0.4 | 1 | 1.1 | 0.9
65 | 3 | 0.0016272 | 0.0004078 | 0 | 0 | 1 | 1 | 0 | 0.4 | 1 | 1.1 | 0.9
66 | 1 | 0 | 0 | 0 | 0 | 1 | 0.99898 | -0.0071027 | 0.4 | 1 | 1.1 | 0.9
67 | 1 | 0.0019977 | 0.00050067 | 0 | 0 | 1 | 0.99792 | -0.014522 | 0.4 | 1 | 1.1 | 0.9
68 | 1 | 0.0011545 | 0.00028934 | 0 | 0 | 1 | 0.99889 | -0.0077396 | 0.4 | 1 | 1.1 | 0.9
89 | 1 | 0 | 0 | 0 | 0 | 1 | 0.99638 | -0.025317 | 0.4 | 1 | 1.1 | 0.9
92 | 1 | 0.00095328 | 0.00023892 | 0 | 0 | 1 | 0.99889 | -0.0077474 | 0.4 | 1 | 1.1 | 0.9
74 | 1 | 0.0079021 | 0.0019805 | 0 | 0 | 1 | 0.99137 | -0.060586 | 0.4 | 1 | 1.1 | 0.9
75 | 1 | 0.0015117 | 0.00037887 | 0 | 0 | 1 | 0.99221 | -0.054673 | 0.4 | 1 | 1.1 | 0.9
77 | 1 | 0 | 0 | 0 | 0 | 1 | 0.99242 | -0.053206 | 0.4 | 1 | 1.1 | 0.9
85 | 1 | 0.0028293 | 0.00070908 | 0 | 0 | 1 | 0.99223 | -0.054519 | 0.4 | 1 | 1.1 | 0.9
87 | 1 | 0.0027512 | 0.00068953 | 0 | 0 | 1 | 0.99398 | -0.042184 | 0.4 | 1 | 1.1 | 0.9
80 | 1 | 0.0016344 | 0.00040962 | 0 | 0 | 1 | 0.99511 | -0.034271 | 0.4 | 1 | 1.1 | 0.9
86 | 1 | 0.0018548 | 0.00046487 | 0 | 0 | 1 | 0.99217 | -0.054971 | 0.4 | 1 | 1.1 | 0.9
88 | 1 | 0.0017048 | 0.00042725 | 0 | 0 | 1 | 0.99434 | -0.03965 | 0.4 | 1 | 1.1 | 0.9
93 | 1 | 0.0015755 | 0.00039486 | 0 | 0 | 1 | 0.9988 | -0.0084006 | 0.4 | 1 | 1.1 | 0.9

## generator_data
GEN_BUS | PG | QG | QMAX | QMIN | VG | MBASE | GEN_STATUS | PMAX | PMIN
65 | 0.052225 | 0.013112 | 10 | -10 | 1 | 100 | 1 | 10 | 0

## branch_data
F_BUS | T_BUS | BR_R | BR_X | BR_B | RATE_A | RATE_B | RATE_C | TAP | SHIFT | BR_STATUS | ANGMIN | ANGMAX | P_in | Q_in | P_out | Q_out
33 | 34 | 2.4494 | 0.9421 | 2.4719e-09 | 0 | 0 | 0 | 0 | 0 | 1 | -90 | 90 | -0.0034286 | -0.0008593 | 0.0034289 | 0.00085917
34 | 36 | 3.7021 | 1.4239 | 3.7361e-09 | 0 | 0 | 0 | 0 | 0 | 1 | -90 | 90 | 0.0042104 | 0.0010542 | -0.0042097 | -0.0010543
34 | 37 | 5.8338 | 2.2438 | 5.8874e-09 | 0 | 0 | 0 | 0 | 0 | 1 | -90 | 90 | -0.0076393 | -0.0019134 | 0.007643 | 0.0019142
36 | 79 | 3.5246 | 1.3556 | 3.5569e-09 | 0 | 0 | 0 | 0 | 0 | 1 | -90 | 90 | 0.002516 | 0.00062985 | -0.0025158 | -0.00063011
37 | 91 | 1.274 | 0.48998 | 1.2856e-09 | 0 | 0 | 0 | 0 | 0 | 1 | -90 | 90 | -0.009599 | -0.0024044 | 0.0096002 | 0.0024048
79 | 80 | 4.121 | 1.585 | 4.1588e-09 | 0 | 0 | 0 | 0 | 0 | 1 | -90 | 90 | 0.0016345 | 0.00040925 | -0.0016344 | -0.00040962
91 | 89 | 2.5493 | 0.98048 | 2.5726e-09 | 0 | 0 | 0 | 0 | 0 | 1 | -90 | 90 | -0.010793 | -0.0027037 | 0.010796 | 0.0027047
38 | 46 | 1.6429 | 0.63187 | 1.6579e-09 | 0 | 0 | 0 | 0 | 0 | 1 | -90 | 90 | -0.0015827 | -0.00039667 | 0.0015828 | 0.00039653
46 | 45 | 2.7187 | 1.0457 | 2.7436e-09 | 0 | 0 | 0 | 0 | 0 | 1 | -90 | 90 | -0.0029769 | -0.00074592 | 0.0029771 | 0.00074575
45 | 47 | 1.6423 | 0.63164 | 1.6573e-09 | 0 | 0 | 0 | 0 | 0 | 1 | -90 | 90 | -0.0045596 | -0.0011423 | 0.0045599 | 0.0011423
47 | 48 | 5.6856 | 2.1868 | 5.7378e-09 | 0 | 0 | 0 | 0 | 0 | 1 | -90 | 90 | -0.0059545 | -0.0014918 | 0.0059567 | 0.0014921
48 | 78 | 5.4613 | 2.1005 | 5.5114e-09 | 0 | 0 | 0 | 0 | 0 | 1 | -90 | 90 | -0.0059567 | -0.0014921 | 0.0059588 | 0.0014924
78 | 87 | 4.4151 | 1.6981 | 4.4557e-09 | 0 | 0 | 0 | 0 | 0 | 1 | -90 | 90 | -0.020074 | -0.0050302 | 0.020093 | 0.0050371
78 | 77 | 3.7519 | 1.443 | 3.7864e-09 | 0 | 0 | 0 | 0 | 0 | 1 | -90 | 90 | 0.014115 | 0.0035378 | -0.014107 | -0.0035351
53 | 54 | 1.2467 | 0.47951 | 1.2582e-09 | 0 | 0 | 0 | 0 | 0 | 1 | -90 | 90 | -0.0063084 | -0.0015808 | 0.006309 | 0.0015809
53 | 55 | 1.413 | 0.54345 | 1.4259e-09 | 0 | 0 | 0 | 0 | 0 | 1 | -90 | 90 | 0.003998 | 0.0010018 | -0.0039978 | -0.0010018
54 | 56 | 0.42775 | 0.16452 | 4.3168e-10 | 0 | 0 | 0 | 0 | 0 | 1 | -90 | 90 | -0.007851 | -0.0019673 | 0.0078512 | 0.0019674
55 | 57 | 1.3515 | 0.51983 | 1.3639e-09 | 0 | 0 | 0 | 0 | 0 | 1 | -90 | 90 | 0.0025109 | 0.00062917 | -0.0025108 | -0.00062928
56 | 65 | 3.4157 | 1.3137 | 3.447e-09 | 0 | 0 | 0 | 0 | 0 | 1 | -90 | 90 | -0.0093787 | -0.0023502 | 0.0093818 | 0.0023511
65 | 66 | 2.2518 | 0.86609 | 2.2725e-09 | 0 | 0 | 0 | 0 | 0 | 1 | -90 | 90 | 0.041216 | 0.010353 | -0.041175 | -0.010337
66 | 67 | 2.5794 | 0.99209 | 2.6031e-09 | 0 | 0 | 0 | 0 | 0 | 1 | -90 | 90 | 0.037492 | 0.0094148 | -0.037453 | -0.0094002
66 | 68 | 2.2445 | 0.86328 | 2.2651e-09 | 0 | 0 | 0 | 0 | 0 | 1 | -90 | 90 | 0.0036837 | 0.00092252 | -0.0036834 | -0.00092263
67 | 89 | 3.9546 | 1.521 | 3.9908e-09 | 0 | 0 | 0 | 0 | 0 | 1 | -90 | 90 | 0.035455 | 0.0088995 | -0.035402 | -0.0088795
68 | 92 | 0.040307 | 0.015503 | 4.0677e-11 | 0 | 0 | 0 | 0 | 0 | 1 | -90 | 90 | 0.0025289 | 0.00063328 | -0.0025289 | -0.00063329
89 | 88 | 7.5364 | 2.8986 | 7.6056e-09 | 0 | 0 | 0 | 0 | 0 | 1 | -90 | 90 | 0.024606 | 0.0061749 | -0.024557 | -0.0061568
92 | 93 | 5.3809 | 2.0696 | 5.4303e-09 | 0 | 0 | 0 | 0 | 0 | 1 | -90 | 90 | 0.0015756 | 0.00039437 | -0.0015755 | -0.00039486
74 | 75 | 9.5824 | 3.6855 | 9.6704e-09 | 0 | 0 | 0 | 0 | 0 | 1 | -90 | 90 | -0.0079021 | -0.0019805 | 0.0079086 | 0.001982
75 | 77 | 1.998 | 0.76844 | 2.0163e-09 | 0 | 0 | 0 | 0 | 0 | 1 | -90 | 90 | -0.0094203 | -0.0023609 | 0.0094222 | 0.0023614
77 | 85 | 3.5937 | 1.3822 | 3.6267e-09 | 0 | 0 | 0 | 0 | 0 | 1 | -90 | 90 | 0.0046851 | 0.0011737 | -0.0046842 | -0.0011737
85 | 86 | 3.122 | 1.2008 | 3.1506e-09 | 0 | 0 | 0 | 0 | 0 | 1 | -90 | 90 | 0.001855 | 0.0004646 | -0.0018548 | -0.00046487
87 | 88 | 1.4284 | 0.5494 | 1.4415e-09 | 0 | 0 | 0 | 0 | 0 | 1 | -90 | 90 | -0.022845 | -0.0057266 | 0.022853 | 0.0057296