## bus_data
BUS_I | BUS_TYPE | Pd | Qd | Gs | Bs | area | Vm | Va | baseKV | zone | Vmax | Vmin
1 | 1 | 0.0015991 | 0.00040078 | 0 | 0 | 1 | 0.99024 | -0.067781 | 0.4 | 1 | 1.1 | 0.9
2 | 1 | 0 | 0 | 0 | 0 | 1 | 0.99021 | -0.067997 | 0.4 | 1 | 1.1 | 0.9
3 | 1 | 0 | 0 | 0 | 0 | 1 | 0.99026 | -0.067701 | 0.4 | 1 | 1.1 | 0.9
4 | 1 | 0.0012129 | 0.00030397 | 0 | 0 | 1 | 0.9902 | -0.068077 | 0.4 | 1 | 1.1 | 0.9
6 | 1 | 0 | 0 | 0 | 0 | 1 | 0.99146 | -0.059314 | 0.4 | 1 | 1.1 | 0.9
5 | 1 | 0 | 0 | 0 | 0 | 1 | 0.98888 | -0.07732 | 0.4 | 1 | 1.1 | 0.9
50 | 1 | 0.002664 | 0.00066767 | 0 | 0 | 1 | 0.98855 | -0.07962 | 0.4 | 1 | 1.1 | 0.9
19 | 1 | 0.0042139 | 0.0010561 | 0 | 0 | 1 | 0.99233 | -0.053239 | 0.4 | 1 | 1.1 | 0.9
21 | 1 | 0.0035815 | 0.00089761 | 0 | 0 | 1 | 0.9912 | -0.061135 | 0.4 | 1 | 1.1 | 0.9
49 | 1 | 0.0033971 | 0.00085138 | 0 | 0 | 1 | 0.98624 | -0.095892 | 0.4 | 1 | 1.1 | 0.9
17 | 1 | 0 | 0 | 0 | 0 | 1 | 0.99381 | -0.042914 | 0.4 | 1 | 1.1 | 0.9
20 | 1 | 0.0017856 | 0.0004475 | 0 | 0 | 1 | 0.99102 | -0.062414 | 0.4 | 1 | 1.1 | 0.9
8 | 1 | 0.0025071 | 0.00062835 | 0 | 0 | 1 | 0.99218 | -0.054425 | 0.4 | 1 | 1.1 | 0.9
9 | 1 | 0.0030382 | 0.00076145 | 0 | 0 | 1 | 0.992 | -0.055675 | 0.4 | 1 | 1.1 | 0.9
10 | 1 | 0.0013616 | 0.00034125 | 0 | 0 | 1 | 0.99224 | -0.054014 | 0.4 | 1 | 1.1 | 0.9
11 | 1 | 0.0042723 | 0.0010707 | 0 | 0 | 1 | 0.99194 | -0.056079 | 0.4 | 1 | 1.1 | 0.9
12 | 1 | 0.0013507 | 0.00033851 | 0 | 0 | 1 | 0.99244 | -0.052541 | 0.4 | 1 | 1.1 | 0.9
103 | 1 | 0 | 0 | 0 | 0 | 1 | 0.99182 | -0.056931 | 0.4 | 1 | 1.1 | 0.9
13 | 1 | 0.0013462 | 0.00033738 | 0 | 0 | 1 | 0.99248 | -0.052268 | 0.4 | 1 | 1.1 | 0.9
102 | 1 | 0.0016881 | 0.00042308 | 0 | 0 | 1 | 0.99167 | -0.058 | 0.4 | 1 | 1.1 | 0.9
14 | 1 | 0.0011121 | 0.00027871 | 0 | 0 | 1 | 0.9928 | -0.050012 | 0.4 | 1 | 1.1 | 0.9
15 | 1 | 0.0019802 | 0.00049629 | 0 | 0 | 1 | 0.99285 | -0.049643 | 0.4 | 1 | 1.1 | 0.9
16 | 1 | 0.0019344 | 0.00048481 | 0 | 0 | 1 | 0.99335 | -0.046164 | 0.4 | 1 | 1.1 | 0.9
18 | 1 | 0.002244 | 0.00056241 | 0 | 0 | 1 | 0.99418 | -0.0403 | 0.4 | 1 | 1.1 | 0.9
28 | 1 | 0.00087005 | 0.00021805 | 0 | 0 | 1 | 0.99529 | -0.0326 | 0.4 | 1 | 1.1 | 0.9
27 | 1 | 0.0027722 | 0.00069478 | 0 | 0 | 1 | 0.9959 | -0.028395 | 0.4 | 1 | 1.1 | 0.9
22 | 1 | 0.0042106 | 0.0010553 | 0 | 0 | 1 | 0.99101 | -0.062433 | 0.4 | 1 | 1.1 | 0.9
23 | 1 | 0.0021085 | 0.00052844 | 0 | 0 | 1 | 0.99766 | -0.016159 | 0.4 | 1 | 1.1 | 0.9
24 | 1 | 0.0030776 | 0.00077132 | 0 | 0 | 1 | 0.99774 | -0.015618 | 0.4 | 1 | 1.1 | 0.9
25 | 1 | 0.0012752 | 0.0003196 | 0 | 0 | 1 | 0.99668 | -0.022965 | 0.4 | 1 | 1.1 | 0.9
26 | 1 | 0.0040889 | 0.0010248 | 0 | 0 | 1 | 0.99877 | -0.0085085 | 0.4 | 1 | 1.1 | 0.9
29 | 1 | 0.003334 | 0.00083557 | 0 | 0 | 1 | 0.99918 | -0.0056714 | 0.4 | 1 | 1.1 | 0.9
30 | 3 | 0.0030481 | 0.00076392 | 0 | 0 | 1 | 1 | 0 | 0.4 | 1 | 1.1 | 0.9
31 | 1 | 0.0019971 | 0.00050053 | 0 | 0 | 1 | 0.99894 | -0.0074003 | 0.4 | 1 | 1.1 | 0.9
34 | 1 | 0 | 0 | 0 | 0 | 1 | 0.99838 | -0.011363 | 0.4 | 1 | 1.1 | 0.9
35 | 1 | 0.0040218 | 0.0010079 | 0 | 0 | 1 | 0.99763 | -0.016578 | 0.4 | 1 | 1.1 | 0.9
32 | 1 | 0.016832 | 0.0042185 | 0 | 0 | 1 | 0.99739 | -0.018268 | 0.4 | 1 | 1.1 | 0.9
36 | 1 | 0.0019733 | 0.00049457 | 0 | 0 | 1 | 0.99753 | -0.017317 | 0.4 | 1 | 1.1 | 0.9
37 | 1 | 0.010703 | 0.0026825 | 0 | 0 | 1 | 0.99686 | -0.022005 | 0.4 | 1 | 1.1 | 0.9
38 | 1 | 0 | 0 | 0 | 0 | 1 | 0.99582 | -0.029257 | 0.4 | 1 | 1.1 | 0.9
84 | 1 | 0.0012602 | 0.00031582 | 0 | 0 | 1 | 0.99581 | -0.029362 | 0.4 | 1 | 1.1 | 0.9
82 | 1 | 0.0078324 | 0.001963 | 0 | 0 | 1 | 0.99465 | -0.037489 | 0.4 | 1 | 1.1 | 0.9
83 | 1 | 0.0043333 | 0.001086 | 0 | 0 | 1 | 0.9946 | -0.037846 | 0.4 | 1 | 1.1 | 0.9
39 | 1 | 0.0025376 | 0.00063597 | 0 | 0 | 1 | 0.98007 | -0.13951 | 0.4 | 1 | 1.1 | 0.9
40 | 1 | 0.0012097 | 0.00030318 | 0 | 0 | 1 | 0.98156 | -0.12895 | 0.4 | 1 | 1.1 | 0.9
41 | 1 | 0.001901 | 0.00047643 | 0 | 0 | 1 | 0.97979 | -0.14152 | 0.4 | 1 | 1.1 | 0.9
42 | 1 | 0 | 0 | 0 | 0 | 1 | 0.98205 | -0.12544 | 0.4 | 1 | 1.1 | 0.9
43 | 1 | 0.0042229 | 0.0010584 | 0 | 0 | 1 | 0.9775 | -0.15788 | 0.4 | 1 | 1.1 | 0.9
44 | 1 | 0.0023982 | 0.00060104 | 0 | 0 | 1 | 0.98302 | -0.11859 | 0.4 | 1 | 1.1 | 0.9
45 | 1 | 0.0030346 | 0.00076055 | 0 | 0 | 1 | 0.98189 | -0.12659 | 0.4 | 1 | 1.1 | 0.9
62 | 1 | 0 | 0 | 0 | 0 | 1 | 0.97697 | -0.16166 | 0.4 | 1 | 1.1 | 0.9
46 | 1 | 0.0026224 | 0.00065725 | 0 | 0 | 1 | 0.98339 | -0.11601 | 0.4 | 1 | 1.1 | 0.9
87 | 1 | 0.0034253 | 0.00085847 | 0 | 0 | 1 | 0.98186 | -0.12683 | 0.4 | 1 | 1.1 | 0.9
63 | 1 | 0.0012701 | 0.00031832 | 0 | 0 | 1 | 0.97606 | -0.16819 | 0.4 | 1 | 1.1 | 0.9
60 | 1 | 0.0020708 | 0.00051899 | 0 | 0 | 1 | 0.97672 | -0.16346 | 0.4 | 1 | 1.1 | 0.9
47 | 1 | 0.0035515 | 0.00089008 | 0 | 0 | 1 | 0.9849 | -0.1053 | 0.4 | 1 | 1.1 | 0.9
48 | 1 | 0.0023664 | 0.00059307 | 0 | 0 | 1 | 0.98541 | -0.1017 | 0.4 | 1 | 1.1 | 0.9
51 | 1 | 0.00077195 | 0.00019347 | 0 | 0 | 1 | 0.97645 | -0.16538 | 0.4 | 1 | 1.1 | 0.9
52 | 1 | 0.0012146 | 0.0003044 | 0 | 0 | 1 | 0.97648 | -0.16519 | 0.4 | 1 | 1.1 | 0.9
53 | 1 | 0.0028338 | 0.00071023 | 0 | 0 | 1 | 0.97641 | -0.16564 | 0.4 | 1 | 1.1 | 0.9
54 | 1 | 0.00045342 | 0.00011364 | 0 | 0 | 1 | 0.97655 | -0.16466 | 0.4 | 1 | 1.1 | 0.9
61 | 1 | 0.0031351 | 0.00078574 | 0 | 0 | 1 | 0.97668 | -0.16374 | 0.4 | 1 | 1.1 | 0.9
55 | 1 | 0.00083101 | 0.00020827 | 0 | 0 | 1 | 0.9707 | -0.20678 | 0.4 | 1 | 1.1 | 0.9
56 | 1 | 0 | 0 | 0 | 0 | 1 | 0.97085 | -0.2057 | 0.4 | 1 | 1.1 | 0.9
57 | 1 | 0.0016471 | 0.00041279 | 0 | 0 | 1 | 0.97068 | -0.2069 | 0.4 | 1 | 1.1 | 0.9
58 | 1 | 0.00063119 | 0.00015819 | 0 | 0 | 1 | 0.97112 | -0.20376 | 0.4 | 1 | 1.1 | 0.9
101 | 1 | 0.00079703 | 0.00019975 | 0 | 0 | 1 | 0.97129 | -0.20253 | 0.4 | 1 | 1.1 | 0.9
100 | 1 | 0 | 0 | 0 | 0 | 1 | 0.97153 | -0.20079 | 0.4 | 1 | 1.1 | 0.9
64 | 1 | 0.00079699 | 0.00019974 | 0 | 0 | 1 | 0.97568 | -0.17091 | 0.4 | 1 | 1.1 | 0.9
65 | 1 | 0.0038635 | 0.00096829 | 0 | 0 | 1 | 0.97564 | -0.17119 | 0.4 | 1 | 1.1 | 0.9
66 | 1 | 0.0020147 | 0.00050492 | 0 | 0 | 1 | 0.975 | -0.1758 | 0.4 | 1 | 1.1 | 0.9
67 | 1 | 0.00098817 | 0.00024766 | 0 | 0 | 1 | 0.97453 | -0.17914 | 0.4 | 1 | 1.1 | 0.9
68 | 1 | 0.0004868 | 0.000122 | 0 | 0 | 1 | 0.9741 | -0.18221 | 0.4 | 1 | 1.1 | 0.9
69 | 1 | 0.0008488 | 0.00021273 | 0 | 0 | 1 | 0.97387 | -0.18385 | 0.4 | 1 | 1.1 | 0.9
75 | 1 | 0.0011948 | 0.00029944 | 0 | 0 | 1 | 0.97377 | -0.1846 | 0.4 | 1 | 1.1 | 0.9
70 | 1 | 0.0010538 | 0.00026411 | 0 | 0 | 1 | 0.97331 | -0.18793 | 0.4 | 1 | 1.1 | 0.9
80 | 1 | 0.0011955 | 0.00029962 | 0 | 0 | 1 | 0.97374 | -0.18482 | 0.4 | 1 | 1.1 | 0.9
71 | 1 | 0 | 0 | 0 | 0 | 1 | 0.9723 | -0.19522 | 0.4 | 1 | 1.1 | 0.9
72 | 1 | 0 | 0 | 0 | 0 | 1 | 0.97212 | -0.19653 | 0.4 | 1 | 1.1 | 0.9
73 | 1 | 0.001223 | 0.00030651 | 0 | 0 | 1 | 0.97216 | -0.19624 | 0.4 | 1 | 1.1 | 0.9
74 | 1 | 0.00074053 | 0.00018559 | 0 | 0 | 1 | 0.97213 | -0.19646 | 0.4 | 1 | 1.1 | 0.9
95 | 1 | 0 | 0 | 0 | 0 | 1 | 0.97186 | -0.19836 | 0.4 | 1 | 1.1 | 0.9
91 | 1 | 0.0015105 | 0.00037857 | 0 | 0 | 1 | 0.97195 | -0.19771 | 0.4 | 1 | 1.1 | 0.9
96 | 1 | 0.0015869 | 0.00039772 | 0 | 0 | 1 | 0.97206 | -0.19697 | 0.4 | 1 | 1.1 | 0.9
77 | 1 | 0.001242 | 0.00031128 | 0 | 0 | 1 | 0.97206 | -0.19694 | 0.4 | 1 | 1.1 | 0.9
98 | 1 | 0.00062918 | 0.00015769 | 0 | 0 | 1 | 0.9718 | -0.19878 | 0.4 | 1 | 1.1 | 0.9
93 | 1 | 0 | 0 | 0 | 0 | 1 | 0.97184 | -0.19855 | 0.4 | 1 | 1.1 | 0.9
90 | 1 | 0.00048451 | 0.00012143 | 0 | 0 | 1 | 0.97184 | -0.19852 | 0.4 | 1 | 1.1 | 0.9
97 | 1 | 0.00079262 | 0.00019865 | 0 | 0 | 1 | 0.97202 | -0.19722 | 0.4 | 1 | 1.1 | 0.9
76 | 1 | 0.00034381 | 8.6166e-05 | 0 | 0 | 1 | 0.97191 | -0.19805 | 0.4 | 1 | 1.1 | 0.9
81 | 1 | 0.00046971 | 0.00011772 | 0 | 0 | 1 | 0.97368 | -0.18525 | 0.4 | 1 | 1.1 | 0.9
78 | 1 | 0.0012184 | 0.00030537 | 0 | 0 | 1 | 0.97183 | -0.19859 | 0.4 | 1 | 1.1 | 0.9
79 | 1 | 0.00076597 | 0.00019197 | 0 | 0 | 1 | 0.97162 | -0.20013 | 0.4 | 1 | 1.1 | 0.9
85 | 1 | 0.00056564 | 0.00014176 | 0 | 0 | 1 | 0.97367 | -0.18531 | 0.4 | 1 | 1.1 | 0.9
86 | 1 | 0.0012091 | 0.00030303 | 0 | 0 | 1 | 0.97367 | -0.18532 | 0.4 | 1 | 1.1 | 0.9
89 | 1 | 0.0014659 | 0.00036738 | 0 | 0 | 1 | 0.97181 | -0.19876 | 0.4 | 1 | 1.1 | 0.9
92 | 1 | 0.00096301 | 0.00024135 | 0 | 0 | 1 | 0.97174 | -0.19921 | 0.4 | 1 | 1.1 | 0.9
94 | 1 | 0.0011851 | 0.00029701 | 0 | 0 | 1 | 0.97174 | -0.19922 | 0.4 | 1 | 1.1 | 0.9
99 | 1 | 0.0016846 | 0.00042221 | 0 | 0 | 1 | 0.97175 | -0.19918 | 0.4 | 1 | 1.1 | 0.9

## generator_data
GEN_BUS | PG | QG | QMAX | QMIN | VG | MBASE | GEN_STATUS | PMAX | PMIN
30 | 0.19075 | 0.048091 | 10 | -10 | 1 | 100 | 1 | 10 | 0

## branch_data
F_BUS | T_BUS | BR_R | BR_X | BR_B | RATE_A | RATE_B | RATE_C | TAP | SHIFT | BR_STATUS | ANGMIN | ANGMAX | P_in | Q_in | P_out | Q_out
1 | 2 | 2.2791 | 0.87658 | 2.3e-09 | 0 | 0 | 0 | 0 | 0 | 1 | -90 | 90 | 0.0012129 | 0.00030368 | -0.0012129 | -0.00030389
1 | 3 | 0.36318 | 0.13968 | 3.6651e-10 | 0 | 0 | 0 | 0 | 0 | 1 | -90 | 90 | -0.002812 | -0.00070446 | 0.0028121 | 0.00070444
2 | 4 | 0.83697 | 0.32191 | 8.4465e-10 | 0 | 0 | 0 | 0 | 0 | 1 | -90 | 90 | 0.0012129 | 0.00030389 | -0.0012129 | -0.00030397
3 | 6 | 1.3013 | 0.5005 | 2.6265e-09 | 0 | 0 | 0 | 0 | 0 | 1 | -90 | 90 | -0.083322 | -0.021003 | 0.08342 | 0.021041
3 | 5 | 1.5414 | 0.59284 | 3.111e-09 | 0 | 0 | 0 | 0 | 0 | 1 | -90 | 90 | 0.08051 | 0.020299 | -0.080401 | -0.020257
6 | 19 | 0.84615 | 0.32544 | 1.7078e-09 | 0 | 0 | 0 | 0 | 0 | 1 | -90 | 90 | -0.093001 | -0.023442 | 0.09308 | 0.023472
6 | 21 | 2.4332 | 0.93584 | 2.4555e-09 | 0 | 0 | 0 | 0 | 0 | 1 | -90 | 90 | 0.0095812 | 0.0024012 | -0.0095787 | -0.0024005
5 | 50 | 0.36795 | 0.14152 | 7.4265e-10 | 0 | 0 | 0 | 0 | 0 | 1 | -90 | 90 | 0.080401 | 0.020257 | -0.080376 | -0.020247
50 | 49 | 2.6857 | 1.033 | 5.4208e-09 | 0 | 0 | 0 | 0 | 0 | 1 | -90 | 90 | 0.077711 | 0.01958 | -0.077535 | -0.019512
19 | 17 | 1.3784 | 0.53016 | 2.7821e-09 | 0 | 0 | 0 | 0 | 0 | 1 | -90 | 90 | -0.097294 | -0.024528 | 0.097435 | 0.024582
21 | 20 | 2.7284 | 1.0494 | 2.7534e-09 | 0 | 0 | 0 | 0 | 0 | 1 | -90 | 90 | 0.0059972 | 0.0015029 | -0.0059962 | -0.0015028
49 | 48 | 1.0006 | 0.38486 | 2.0197e-09 | 0 | 0 | 0 | 0 | 0 | 1 | -90 | 90 | 0.074138 | 0.018661 | -0.074078 | -0.018638
17 | 18 | 0.28793 | 0.11074 | 5.8113e-10 | 0 | 0 | 0 | 0 | 0 | 1 | -90 | 90 | -0.11806 | -0.029752 | 0.1181 | 0.029768
17 | 16 | 2.0278 | 0.7799 | 2.0464e-09 | 0 | 0 | 0 | 0 | 0 | 1 | -90 | 90 | 0.020621 | 0.0051696 | -0.020612 | -0.0051662
20 | 22 | 0.058063 | 0.022332 | 5.8596e-11 | 0 | 0 | 0 | 0 | 0 | 1 | -90 | 90 | 0.0042106 | 0.0010553 | -0.0042106 | -0.0010553
8 | 9 | 1.7786 | 0.6841 | 1.795e-09 | 0 | 0 | 0 | 0 | 0 | 1 | -90 | 90 | 0.0090009 | 0.0022545 | -0.0089994 | -0.002254
8 | 10 | 0.45729 | 0.17588 | 4.6149e-10 | 0 | 0 | 0 | 0 | 0 | 1 | -90 | 90 | -0.011508 | -0.0028828 | 0.011509 | 0.002883
9 | 11 | 0.86845 | 0.33402 | 8.7642e-10 | 0 | 0 | 0 | 0 | 0 | 1 | -90 | 90 | 0.0059611 | 0.0014926 | -0.0059608 | -0.0014925
10 | 12 | 1.4668 | 0.56414 | 1.4802e-09 | 0 | 0 | 0 | 0 | 0 | 1 | -90 | 90 | -0.01287 | -0.0032243 | 0.012873 | 0.0032251
11 | 103 | 6.4294 | 2.4728 | 6.4883e-09 | 0 | 0 | 0 | 0 | 0 | 1 | -90 | 90 | 0.0016886 | 0.00042181 | -0.0016884 | -0.00042237
12 | 13 | 0.24573 | 0.094512 | 2.4799e-10 | 0 | 0 | 0 | 0 | 0 | 1 | -90 | 90 | -0.014224 | -0.0035636 | 0.014224 | 0.0035638
103 | 102 | 8.104 | 3.1169 | 8.1784e-09 | 0 | 0 | 0 | 0 | 0 | 1 | -90 | 90 | 0.0016884 | 0.00042237 | -0.0016881 | -0.00042308
13 | 14 | 1.8587 | 0.71487 | 1.8757e-09 | 0 | 0 | 0 | 0 | 0 | 1 | -90 | 90 | -0.01557 | -0.0039012 | 0.015575 | 0.0039029
14 | 15 | 0.28389 | 0.10919 | 2.865e-10 | 0 | 0 | 0 | 0 | 0 | 1 | -90 | 90 | -0.016687 | -0.0041816 | 0.016688 | 0.0041819
15 | 16 | 2.3938 | 0.92069 | 2.4158e-09 | 0 | 0 | 0 | 0 | 0 | 1 | -90 | 90 | -0.018668 | -0.0046782 | 0.018677 | 0.0046814
18 | 28 | 0.83346 | 0.32056 | 1.6822e-09 | 0 | 0 | 0 | 0 | 0 | 1 | -90 | 90 | -0.12034 | -0.030331 | 0.12047 | 0.03038
28 | 27 | 0.45262 | 0.17408 | 9.1355e-10 | 0 | 0 | 0 | 0 | 0 | 1 | -90 | 90 | -0.12134 | -0.030598 | 0.12141 | 0.030626
27 | 25 | 0.57207 | 0.22003 | 1.1546e-09 | 0 | 0 | 0 | 0 | 0 | 1 | -90 | 90 | -0.12419 | -0.031321 | 0.12428 | 0.031357
23 | 24 | 0.055592 | 0.021381 | 1.122e-10 | 0 | 0 | 0 | 0 | 0 | 1 | -90 | 90 | -0.12779 | -0.032251 | 0.12779 | 0.032255
23 | 25 | 0.71089 | 0.27342 | 1.4348e-09 | 0 | 0 | 0 | 0 | 0 | 1 | -90 | 90 | 0.12568 | 0.031723 | -0.12556 | -0.031677
24 | 26 | 0.71439 | 0.27476 | 1.4419e-09 | 0 | 0 | 0 | 0 | 0 | 1 | -90 | 90 | -0.13087 | -0.033026 | 0.131 | 0.033076
26 | 29 | 0.27672 | 0.10643 | 5.5851e-10 | 0 | 0 | 0 | 0 | 0 | 1 | -90 | 90 | -0.13509 | -0.034101 | 0.13515 | 0.034122
29 | 30 | 0.54032 | 0.20782 | 1.0906e-09 | 0 | 0 | 0 | 0 | 0 | 1 | -90 | 90 | -0.13848 | -0.034957 | 0.13859 | 0.034999
30 | 31 | 1.9661 | 0.75619 | 1.9841e-09 | 0 | 0 | 0 | 0 | 0 | 1 | -90 | 90 | 0.049114 | 0.012327 | -0.049063 | -0.012308
31 | 34 | 1.0958 | 0.42146 | 1.1058e-09 | 0 | 0 | 0 | 0 | 0 | 1 | -90 | 90 | 0.047066 | 0.011808 | -0.04704 | -0.011798
34 | 35 | 2.2449 | 0.8634 | 2.2655e-09 | 0 | 0 | 0 | 0 | 0 | 1 | -90 | 90 | 0.030192 | 0.0075736 | -0.03017 | -0.0075655
34 | 32 | 5.3203 | 2.0463 | 5.3691e-09 | 0 | 0 | 0 | 0 | 0 | 1 | -90 | 90 | 0.016848 | 0.0042242 | -0.016832 | -0.0042185
35 | 36 | 0.36649 | 0.14096 | 3.6985e-10 | 0 | 0 | 0 | 0 | 0 | 1 | -90 | 90 | 0.026148 | 0.0065575 | -0.026146 | -0.0065565
36 | 37 | 2.5153 | 0.96741 | 2.5384e-09 | 0 | 0 | 0 | 0 | 0 | 1 | -90 | 90 | 0.024172 | 0.006062 | -0.024157 | -0.0060562
37 | 38 | 6.9791 | 2.6843 | 7.0431e-09 | 0 | 0 | 0 | 0 | 0 | 1 | -90 | 90 | 0.013454 | 0.0033737 | -0.01344 | -0.0033692
38 | 84 | 1.0711 | 0.41197 | 1.081e-09 | 0 | 0 | 0 | 0 | 0 | 1 | -90 | 90 | 0.0012602 | 0.00031572 | -0.0012602 | -0.00031582
38 | 82 | 8.7271 | 3.3566 | 8.8072e-09 | 0 | 0 | 0 | 0 | 0 | 1 | -90 | 90 | 0.01218 | 0.0030535 | -0.012166 | -0.003049
82 | 83 | 1.0607 | 0.40798 | 1.0705e-09 | 0 | 0 | 0 | 0 | 0 | 1 | -90 | 90 | 0.0043335 | 0.001086 | -0.0043333 | -0.001086
39 | 40 | 2.4099 | 0.92688 | 2.432e-09 | 0 | 0 | 0 | 0 | 0 | 1 | -90 | 90 | -0.055139 | -0.013848 | 0.05522 | 0.013879
39 | 41 | 0.47868 | 0.18411 | 4.8308e-10 | 0 | 0 | 0 | 0 | 0 | 1 | -90 | 90 | 0.052601 | 0.013212 | -0.052587 | -0.013207
40 | 42 | 0.78588 | 0.30226 | 7.9309e-10 | 0 | 0 | 0 | 0 | 0 | 1 | -90 | 90 | -0.05643 | -0.014183 | 0.056457 | 0.014193
41 | 43 | 4.0439 | 1.5554 | 4.081e-09 | 0 | 0 | 0 | 0 | 0 | 1 | -90 | 90 | 0.050686 | 0.01273 | -0.050571 | -0.012687
42 | 44 | 1.3744 | 0.52861 | 1.387e-09 | 0 | 0 | 0 | 0 | 0 | 1 | -90 | 90 | -0.062918 | -0.015812 | 0.062978 | 0.015835
42 | 45 | 2.2453 | 0.86359 | 2.2659e-09 | 0 | 0 | 0 | 0 | 0 | 1 | -90 | 90 | 0.0064611 | 0.0016192 | -0.00646 | -0.001619
43 | 62 | 1.0175 | 0.39134 | 1.0268e-09 | 0 | 0 | 0 | 0 | 0 | 1 | -90 | 90 | 0.046348 | 0.011628 | -0.046323 | -0.011619
44 | 46 | 0.50035 | 0.19244 | 5.0494e-10 | 0 | 0 | 0 | 0 | 0 | 1 | -90 | 90 | -0.065376 | -0.016436 | 0.0654 | 0.016445
45 | 87 | 0.87544 | 0.33671 | 8.8348e-10 | 0 | 0 | 0 | 0 | 0 | 1 | -90 | 90 | 0.0034254 | 0.00085843 | -0.0034253 | -0.00085847
62 | 63 | 2.2681 | 0.87235 | 2.2889e-09 | 0 | 0 | 0 | 0 | 0 | 1 | -90 | 90 | 0.03584 | 0.0089917 | -0.035807 | -0.0089795
62 | 60 | 2.1286 | 0.8187 | 2.1481e-09 | 0 | 0 | 0 | 0 | 0 | 1 | -90 | 90 | 0.010484 | 0.0026273 | -0.010481 | -0.0026265
46 | 47 | 1.9981 | 0.76852 | 2.0165e-09 | 0 | 0 | 0 | 0 | 0 | 1 | -90 | 90 | -0.068022 | -0.017102 | 0.068124 | 0.017141
63 | 64 | 0.97596 | 0.37537 | 9.8491e-10 | 0 | 0 | 0 | 0 | 0 | 1 | -90 | 90 | 0.034537 | 0.0086612 | -0.034524 | -0.0086563
60 | 61 | 0.4144 | 0.15938 | 4.182e-10 | 0 | 0 | 0 | 0 | 0 | 1 | -90 | 90 | 0.0084103 | 0.0021075 | -0.00841 | -0.0021074
47 | 48 | 0.63914 | 0.24582 | 6.4501e-10 | 0 | 0 | 0 | 0 | 0 | 1 | -90 | 90 | -0.071675 | -0.018031 | 0.071711 | 0.018045
51 | 52 | 0.6732 | 0.25892 | 6.7937e-10 | 0 | 0 | 0 | 0 | 0 | 1 | -90 | 90 | -0.0036059 | -0.00090363 | 0.0036059 | 0.0009036
51 | 53 | 1.1567 | 0.44487 | 1.1673e-09 | 0 | 0 | 0 | 0 | 0 | 1 | -90 | 90 | 0.0028339 | 0.00071016 | -0.0028338 | -0.00071023
52 | 54 | 1.3612 | 0.52354 | 1.3737e-09 | 0 | 0 | 0 | 0 | 0 | 1 | -90 | 90 | -0.0048205 | -0.001208 | 0.0048208 | 0.001208
54 | 61 | 2.1601 | 0.83082 | 2.18e-09 | 0 | 0 | 0 | 0 | 0 | 1 | -90 | 90 | -0.0052743 | -0.0013216 | 0.0052749 | 0.0013217
55 | 56 | 5.3706 | 2.0656 | 5.4199e-09 | 0 | 0 | 0 | 0 | 0 | 1 | -90 | 90 | -0.002478 | -0.00062099 | 0.0024784 | 0.00062063
55 | 57 | 0.90686 | 0.34879 | 9.1519e-10 | 0 | 0 | 0 | 0 | 0 | 1 | -90 | 90 | 0.0016471 | 0.00041272 | -0.001647 | -0.0004128
56 | 58 | 9.5803 | 3.6847 | 9.6682e-09 | 0 | 0 | 0 | 0 | 0 | 1 | -90 | 90 | -0.0024784 | -0.00062063 | 0.0024791 | 0.00061997
58 | 101 | 4.8455 | 1.8636 | 4.8899e-09 | 0 | 0 | 0 | 0 | 0 | 1 | -90 | 90 | -0.0031103 | -0.00077816 | 0.0031108 | 0.0007779
101 | 100 | 5.4403 | 2.0924 | 5.4902e-09 | 0 | 0 | 0 | 0 | 0 | 1 | -90 | 90 | -0.0039078 | -0.00097766 | 0.0039087 | 0.0009775
100 | 79 | 2.0546 | 0.79022 | 2.0734e-09 | 0 | 0 | 0 | 0 | 0 | 1 | -90 | 90 | -0.0039087 | -0.0009775 | 0.0039091 | 0.00097744
64 | 65 | 0.10501 | 0.04039 | 1.0598e-10 | 0 | 0 | 0 | 0 | 0 | 1 | -90 | 90 | 0.033727 | 0.0084565 | -0.033726 | -0.008456
65 | 66 | 1.9123 | 0.73548 | 1.9298e-09 | 0 | 0 | 0 | 0 | 0 | 1 | -90 | 90 | 0.029862 | 0.0074877 | -0.029843 | -0.0074806
66 | 67 | 1.4848 | 0.57108 | 1.4984e-09 | 0 | 0 | 0 | 0 | 0 | 1 | -90 | 90 | 0.027829 | 0.0069757 | -0.027816 | -0.0069709
67 | 68 | 1.4169 | 0.54498 | 1.4299e-09 | 0 | 0 | 0 | 0 | 0 | 1 | -90 | 90 | 0.026828 | 0.0067232 | -0.026816 | -0.006719
68 | 69 | 0.77014 | 0.29621 | 7.7721e-10 | 0 | 0 | 0 | 0 | 0 | 1 | -90 | 90 | 0.026329 | 0.006597 | -0.026323 | -0.0065947
69 | 75 | 2.0028 | 0.77032 | 2.0212e-09 | 0 | 0 | 0 | 0 | 0 | 1 | -90 | 90 | 0.0046354 | 0.0011613 | -0.0046349 | -0.0011613
69 | 70 | 2.4133 | 0.92819 | 2.4354e-09 | 0 | 0 | 0 | 0 | 0 | 1 | -90 | 90 | 0.020839 | 0.0052207 | -0.020828 | -0.0052164
75 | 80 | 0.76251 | 0.29327 | 7.6951e-10 | 0 | 0 | 0 | 0 | 0 | 1 | -90 | 90 | 0.0034402 | 0.00086189 | -0.0034401 | -0.00086192
70 | 71 | 4.5425 | 1.7471 | 4.5841e-09 | 0 | 0 | 0 | 0 | 0 | 1 | -90 | 90 | 0.019774 | 0.0049523 | -0.019754 | -0.0049451
80 | 81 | 2.4002 | 0.92316 | 2.4222e-09 | 0 | 0 | 0 | 0 | 0 | 1 | -90 | 90 | 0.0022446 | 0.0005623 | -0.0022444 | -0.00056248
71 | 72 | 2.025 | 0.77885 | 2.0436e-09 | 0 | 0 | 0 | 0 | 0 | 1 | -90 | 90 | 0.0079265 | 0.0019844 | -0.0079251 | -0.0019841
71 | 73 | 3.4691 | 1.3343 | 3.5009e-09 | 0 | 0 | 0 | 0 | 0 | 1 | -90 | 90 | 0.0036032 | 0.00090212 | -0.0036027 | -0.00090225
71 | 74 | 1.8523 | 0.71241 | 1.8693e-09 | 0 | 0 | 0 | 0 | 0 | 1 | -90 | 90 | 0.008224 | 0.0020585 | -0.0082226 | -0.0020582
72 | 95 | 5.0257 | 1.9329 | 5.0718e-09 | 0 | 0 | 0 | 0 | 0 | 1 | -90 | 90 | 0.0044634 | 0.0011174 | -0.0044623 | -0.0011175
72 | 91 | 4.1756 | 1.606 | 4.214e-09 | 0 | 0 | 0 | 0 | 0 | 1 | -90 | 90 | 0.0034617 | 0.00086664 | -0.0034611 | -0.00086682
73 | 96 | 3.7492 | 1.442 | 3.7836e-09 | 0 | 0 | 0 | 0 | 0 | 1 | -90 | 90 | 0.0023797 | 0.00059574 | -0.0023795 | -0.000596
74 | 77 | 0.78095 | 0.30036 | 7.8811e-10 | 0 | 0 | 0 | 0 | 0 | 1 | -90 | 90 | 0.0074821 | 0.0018726 | -0.0074816 | -0.0018724
95 | 98 | 2.2421 | 0.86235 | 2.2627e-09 | 0 | 0 | 0 | 0 | 0 | 1 | -90 | 90 | 0.002314 | 0.00057949 | -0.0023139 | -0.00057966
95 | 93 | 1.0884 | 0.4186 | 1.0983e-09 | 0 | 0 | 0 | 0 | 0 | 1 | -90 | 90 | 0.0021483 | 0.000538 | -0.0021483 | -0.00053808
91 | 90 | 5.1209 | 1.9696 | 5.1679e-09 | 0 | 0 | 0 | 0 | 0 | 1 | -90 | 90 | 0.0019506 | 0.00048824 | -0.0019504 | -0.00048865
96 | 97 | 3.9605 | 1.5233 | 3.9968e-09 | 0 | 0 | 0 | 0 | 0 | 1 | -90 | 90 | 0.00079263 | 0.00019828 | -0.00079261 | -0.00019865
77 | 76 | 2.1798 | 0.83837 | 2.1998e-09 | 0 | 0 | 0 | 0 | 0 | 1 | -90 | 90 | 0.0062396 | 0.0015612 | -0.0062387 | -0.001561
98 | 99 | 2.9287 | 1.1264 | 2.9556e-09 | 0 | 0 | 0 | 0 | 0 | 1 | -90 | 90 | 0.0016847 | 0.00042197 | -0.0016846 | -0.00042221
93 | 92 | 3.7885 | 1.4571 | 3.8232e-09 | 0 | 0 | 0 | 0 | 0 | 1 | -90 | 90 | 0.0021483 | 0.00053808 | -0.0021481 | -0.00053836
90 | 89 | 1.995 | 0.7673 | 2.0133e-09 | 0 | 0 | 0 | 0 | 0 | 1 | -90 | 90 | 0.0014659 | 0.00036722 | -0.0014659 | -0.00036739
76 | 78 | 1.1328 | 0.43567 | 1.1431e-09 | 0 | 0 | 0 | 0 | 0 | 1 | -90 | 90 | 0.0058949 | 0.0014748 | -0.0058944 | -0.0014748
81 | 85 | 0.3804 | 0.14631 | 3.8389e-10 | 0 | 0 | 0 | 0 | 0 | 1 | -90 | 90 | 0.0017747 | 0.00044475 | -0.0017747 | -0.00044478
78 | 79 | 4.038 | 1.5531 | 4.075e-09 | 0 | 0 | 0 | 0 | 0 | 1 | -90 | 90 | 0.004676 | 0.0011694 | -0.004675 | -0.0011694
85 | 86 | 0.16548 | 0.063644 | 1.6699e-10 | 0 | 0 | 0 | 0 | 0 | 1 | -90 | 90 | 0.0012091 | 0.00030302 | -0.0012091 | -0.00030304
92 | 94 | 0.070854 | 0.027251 | 7.1504e-11 | 0 | 0 | 0 | 0 | 0 | 1 | -90 | 90 | 0.0011851 | 0.00029701 | -0.0011851 | -0.00029701