## bus_data
BUS_I | BUS_TYPE | Pd | Qd | Gs | Bs | area | Vm | Va | baseKV | zone | Vmax | Vmin
1 | 1 | 0.00017731 | 4.4438e-05 | 0 | 0 | 1 | 0.99164 | -0.059005 | 0.4 | 1 | 1.1 | 0.9
2 | 1 | 8.8297e-05 | 2.2129e-05 | 0 | 0 | 1 | 0.99165 | -0.058944 | 0.4 | 1 | 1.1 | 0.9
4 | 1 | 0 | 0 | 0 | 0 | 1 | 0.99046 | -0.067359 | 0.4 | 1 | 1.1 | 0.9
3 | 1 | 0 | 0 | 0 | 0 | 1 | 0.99193 | -0.056921 | 0.4 | 1 | 1.1 | 0.9
5 | 1 | 0.00025887 | 6.4879e-05 | 0 | 0 | 1 | 0.99043 | -0.067598 | 0.4 | 1 | 1.1 | 0.9
12 | 1 | 0 | 0 | 0 | 0 | 1 | 0.98945 | -0.074547 | 0.4 | 1 | 1.1 | 0.9
6 | 1 | 0.0028405 | 0.0007119 | 0 | 0 | 1 | 0.99199 | -0.05648 | 0.4 | 1 | 1.1 | 0.9
26 | 1 | 0 | 0 | 0 | 0 | 1 | 0.9938 | -0.043678 | 0.4 | 1 | 1.1 | 0.9
24 | 1 | 0 | 0 | 0 | 0 | 1 | 0.99507 | -0.03465 | 0.4 | 1 | 1.1 | 0.9
10 | 1 | 0.00033114 | 8.2992e-05 | 0 | 0 | 1 | 0.98918 | -0.076433 | 0.4 | 1 | 1.1 | 0.9
8 | 1 | 0.00080229 | 0.00020107 | 0 | 0 | 1 | 0.98898 | -0.077863 | 0.4 | 1 | 1.1 | 0.9
9 | 1 | 0.0015507 | 0.00038864 | 0 | 0 | 1 | 0.98895 | -0.078119 | 0.4 | 1 | 1.1 | 0.9
11 | 1 | 0.0018164 | 0.00045523 | 0 | 0 | 1 | 0.98889 | -0.078543 | 0.4 | 1 | 1.1 | 0.9
14 | 1 | 0.00028715 | 7.1967e-05 | 0 | 0 | 1 | 0.99534 | -0.032759 | 0.4 | 1 | 1.1 | 0.9
16 | 1 | 0 | 0 | 0 | 0 | 1 | 0.99535 | -0.032726 | 0.4 | 1 | 1.1 | 0.9
15 | 1 | 0.00083993 | 0.00021051 | 0 | 0 | 1 | 0.9949 | -0.035842 | 0.4 | 1 | 1.1 | 0.9
17 | 1 | 0 | 0 | 0 | 0 | 1 | 0.99491 | -0.035814 | 0.4 | 1 | 1.1 | 0.9
18 | 1 | 0 | 0 | 0 | 0 | 1 | 0.99539 | -0.03243 | 0.4 | 1 | 1.1 | 0.9
19 | 1 | 0.0011656 | 0.00029212 | 0 | 0 | 1 | 0.99525 | -0.033427 | 0.4 | 1 | 1.1 | 0.9
20 | 1 | 0.0031741 | 0.0007955 | 0 | 0 | 1 | 0.99493 | -0.035676 | 0.4 | 1 | 1.1 | 0.9
21 | 1 | 0.0012399 | 0.00031074 | 0 | 0 | 1 | 0.99546 | -0.03191 | 0.4 | 1 | 1.1 | 0.9
22 | 1 | 0.0022684 | 0.00056852 | 0 | 0 | 1 | 0.99534 | -0.032734 | 0.4 | 1 | 1.1 | 0.9
23 | 1 | 0.00080905 | 0.00020277 | 0 | 0 | 1 | 0.99524 | -0.033492 | 0.4 | 1 | 1.1 | 0.9
25 | 1 | 0 | 0 | 0 | 0 | 1 | 0.99559 | -0.030999 | 0.4 | 1 | 1.1 | 0.9
131 | 1 | 0.00051508 | 0.00012909 | 0 | 0 | 1 | 0.99531 | -0.032944 | 0.4 | 1 | 1.1 | 0.9
158 | 1 | 0 | 0 | 0 | 0 | 1 | 0.9952 | -0.033749 | 0.4 | 1 | 1.1 | 0.9
27 | 1 | 0.0011013 | 0.00027602 | 0 | 0 | 1 | 0.99648 | -0.024741 | 0.4 | 1 | 1.1 | 0.9
159 | 1 | 0.00041196 | 0.00010325 | 0 | 0 | 1 | 0.99517 | -0.033978 | 0.4 | 1 | 1.1 | 0.9
113 | 1 | 0.0018624 | 0.00046677 | 0 | 0 | 1 | 0.99714 | -0.020063 | 0.4 | 1 | 1.1 | 0.9
112 | 1 | 0 | 0 | 0 | 0 | 1 | 0.99827 | -0.012132 | 0.4 | 1 | 1.1 | 0.9
83 | 1 | 0.0016206 | 0.00040616 | 0 | 0 | 1 | 0.99136 | -0.060614 | 0.4 | 1 | 1.1 | 0.9
84 | 1 | 0 | 0 | 0 | 0 | 1 | 0.99142 | -0.060216 | 0.4 | 1 | 1.1 | 0.9
90 | 1 | 0 | 0 | 0 | 0 | 1 | 0.99214 | -0.055086 | 0.4 | 1 | 1.1 | 0.9
91 | 1 | 0.0010541 | 0.00026419 | 0 | 0 | 1 | 0.9914 | -0.060382 | 0.4 | 1 | 1.1 | 0.9
87 | 1 | 0.0016937 | 0.00042449 | 0 | 0 | 1 | 0.99123 | -0.061518 | 0.4 | 1 | 1.1 | 0.9
92 | 1 | 0.00072013 | 0.00018048 | 0 | 0 | 1 | 0.99197 | -0.056291 | 0.4 | 1 | 1.1 | 0.9
93 | 1 | 0.0013841 | 0.0003469 | 0 | 0 | 1 | 0.99255 | -0.052224 | 0.4 | 1 | 1.1 | 0.9
85 | 1 | 0.0016426 | 0.00041168 | 0 | 0 | 1 | 0.99111 | -0.062389 | 0.4 | 1 | 1.1 | 0.9
86 | 1 | 0.0011028 | 0.00027639 | 0 | 0 | 1 | 0.99098 | -0.063331 | 0.4 | 1 | 1.1 | 0.9
88 | 1 | 0.0010093 | 0.00025296 | 0 | 0 | 1 | 0.99094 | -0.063615 | 0.4 | 1 | 1.1 | 0.9
89 | 1 | 0.0014738 | 0.00036938 | 0 | 0 | 1 | 0.99093 | -0.063695 | 0.4 | 1 | 1.1 | 0.9
143 | 1 | 0.00085817 | 0.00021508 | 0 | 0 | 1 | 0.99086 | -0.064202 | 0.4 | 1 | 1.1 | 0.9
142 | 1 | 0 | 0 | 0 | 0 | 1 | 0.99082 | -0.064458 | 0.4 | 1 | 1.1 | 0.9
99 | 1 | 0.002518 | 0.00063107 | 0 | 0 | 1 | 0.99168 | -0.058346 | 0.4 | 1 | 1.1 | 0.9
122 | 1 | 0.0032301 | 0.00080955 | 0 | 0 | 1 | 0.99345 | -0.045868 | 0.4 | 1 | 1.1 | 0.9
94 | 1 | 0 | 0 | 0 | 0 | 1 | 0.99555 | -0.031159 | 0.4 | 1 | 1.1 | 0.9
124 | 1 | 0.0023609 | 0.00059169 | 0 | 0 | 1 | 0.99517 | -0.033823 | 0.4 | 1 | 1.1 | 0.9
119 | 1 | 0 | 0 | 0 | 0 | 1 | 0.99644 | -0.02486 | 0.4 | 1 | 1.1 | 0.9
97 | 1 | 0.002283 | 0.00057216 | 0 | 0 | 1 | 0.99162 | -0.058808 | 0.4 | 1 | 1.1 | 0.9
120 | 1 | 0.0024596 | 0.00061644 | 0 | 0 | 1 | 0.99452 | -0.038379 | 0.4 | 1 | 1.1 | 0.9
125 | 1 | 0.0012682 | 0.00031784 | 0 | 0 | 1 | 0.99464 | -0.037504 | 0.4 | 1 | 1.1 | 0.9
121 | 1 | 0.00066445 | 0.00016653 | 0 | 0 | 1 | 0.99801 | -0.013857 | 0.4 | 1 | 1.1 | 0.9
118 | 1 | 0 | 0 | 0 | 0 | 1 | 0.99534 | -0.032605 | 0.4 | 1 | 1.1 | 0.9
101 | 1 | 0.0012921 | 0.00032384 | 0 | 0 | 1 | 0.99163 | -0.058735 | 0.4 | 1 | 1.1 | 0.9
102 | 1 | 0.0020557 | 0.00051521 | 0 | 0 | 1 | 0.9917 | -0.058232 | 0.4 | 1 | 1.1 | 0.9
98 | 1 | 0.0030451 | 0.00076317 | 0 | 0 | 1 | 0.99152 | -0.059501 | 0.4 | 1 | 1.1 | 0.9
103 | 1 | 0.001702 | 0.00042656 | 0 | 0 | 1 | 0.99198 | -0.056252 | 0.4 | 1 | 1.1 | 0.9
104 | 1 | 0 | 0 | 0 | 0 | 1 | 0.99223 | -0.054492 | 0.4 | 1 | 1.1 | 0.9
105 | 1 | 0 | 0 | 0 | 0 | 1 | 0.99274 | -0.05088 | 0.4 | 1 | 1.1 | 0.9
106 | 1 | 0.001925 | 0.00048245 | 0 | 0 | 1 | 0.99277 | -0.050683 | 0.4 | 1 | 1.1 | 0.9
107 | 1 | 0 | 0 | 0 | 0 | 1 | 0.9931 | -0.048381 | 0.4 | 1 | 1.1 | 0.9
108 | 1 | 0.0031733 | 0.00079531 | 0 | 0 | 1 | 0.99283 | -0.05029 | 0.4 | 1 | 1.1 | 0.9
109 | 1 | 0.0014919 | 0.0003739 | 0 | 0 | 1 | 0.99355 | -0.045178 | 0.4 | 1 | 1.1 | 0.9
110 | 1 | 0.0019108 | 0.00047889 | 0 | 0 | 1 | 0.99261 | -0.051819 | 0.4 | 1 | 1.1 | 0.9
111 | 1 | 0.0011594 | 0.00029056 | 0 | 0 | 1 | 0.99432 | -0.03978 | 0.4 | 1 | 1.1 | 0.9
115 | 1 | 0.0016977 | 0.00042549 | 0 | 0 | 1 | 0.99256 | -0.052139 | 0.4 | 1 | 1.1 | 0.9
117 | 1 | 0.0028288 | 0.00070896 | 0 | 0 | 1 | 0.9952 | -0.033592 | 0.4 | 1 | 1.1 | 0.9
116 | 1 | 0.0048989 | 0.0012278 | 0 | 0 | 1 | 0.99246 | -0.052907 | 0.4 | 1 | 1.1 | 0.9
114 | 1 | 0.0021672 | 0.00054314 | 0 | 0 | 1 | 0.9995 | -0.0035221 | 0.4 | 1 | 1.1 | 0.9
123 | 3 | 0.0015682 | 0.00039303 | 0 | 0 | 1 | 1 | 0 | 0.4 | 1 | 1.1 | 0.9
126 | 1 | 0.0014642 | 0.00036696 | 0 | 0 | 1 | 0.99442 | -0.039114 | 0.4 | 1 | 1.1 | 0.9
127 | 1 | 0.00075117 | 0.00018826 | 0 | 0 | 1 | 0.99411 | -0.041267 | 0.4 | 1 | 1.1 | 0.9
128 | 1 | 0.0012697 | 0.00031823 | 0 | 0 | 1 | 0.99362 | -0.044706 | 0.4 | 1 | 1.1 | 0.9
129 | 1 | 0.0015438 | 0.00038693 | 0 | 0 | 1 | 0.99294 | -0.049495 | 0.4 | 1 | 1.1 | 0.9
130 | 1 | 0 | 0 | 0 | 0 | 1 | 0.99277 | -0.05073 | 0.4 | 1 | 1.1 | 0.9
135 | 1 | 0.0025684 | 0.00064371 | 0 | 0 | 1 | 0.99267 | -0.051435 | 0.4 | 1 | 1.1 | 0.9
136 | 1 | 0.001044 | 0.00026165 | 0 | 0 | 1 | 0.99258 | -0.052036 | 0.4 | 1 | 1.1 | 0.9
137 | 1 | 0.001287 | 0.00032255 | 0 | 0 | 1 | 0.99262 | -0.051798 | 0.4 | 1 | 1.1 | 0.9
134 | 1 | 0 | 0 | 0 | 0 | 1 | 0.99257 | -0.052144 | 0.4 | 1 | 1.1 | 0.9
132 | 1 | 0.0012983 | 0.00032538 | 0 | 0 | 1 | 0.99251 | -0.052568 | 0.4 | 1 | 1.1 | 0.9
133 | 1 | 0 | 0 | 0 | 0 | 1 | 0.99255 | -0.05227 | 0.4 | 1 | 1.1 | 0.9
138 | 1 | 0.0011492 | 0.00028801 | 0 | 0 | 1 | 0.99251 | -0.052558 | 0.4 | 1 | 1.1 | 0.9
141 | 1 | 0.00062599 | 0.00015689 | 0 | 0 | 1 | 0.9925 | -0.052626 | 0.4 | 1 | 1.1 | 0.9
140 | 1 | 0.0010353 | 0.00025947 | 0 | 0 | 1 | 0.9908 | -0.064624 | 0.4 | 1 | 1.1 | 0.9

## generator_data
GEN_BUS | PG | QG | QMAX | QMIN | VG | MBASE | GEN_STATUS | PMAX | PMIN
123 | 0.094462 | 0.023727 | 10 | -10 | 1 | 100 | 1 | 10 | 0

## branch_data
F_BUS | T_BUS | BR_R | BR_X | BR_B | RATE_A | RATE_B | RATE_C | TAP | SHIFT | BR_STATUS | ANGMIN | ANGMAX | P_in | Q_in | P_out | Q_out
1 | 2 | 0.15553 | 0.059819 | 1.5696e-10 | 0 | 0 | 0 | 0 | 0 | 1 | -90 | 90 | -0.0049489 | -0.0012352 | 0.0049489 | 0.0012352
1 | 4 | 22.2612 | 8.562 | 2.2465e-08 | 0 | 0 | 0 | 0 | 0 | 1 | -90 | 90 | 0.0047715 | 0.0011908 | -0.0047661 | -0.0011909
2 | 3 | 5.1075 | 1.9644 | 5.1543e-09 | 0 | 0 | 0 | 0 | 0 | 1 | -90 | 90 | -0.0050372 | -0.0012574 | 0.0050386 | 0.0012574
4 | 5 | 11.5914 | 4.4582 | 1.1698e-08 | 0 | 0 | 0 | 0 | 0 | 1 | -90 | 90 | 0.00025888 | 6.3735e-05 | -0.00025887 | -6.4879e-05
4 | 12 | 20.3078 | 7.8107 | 2.0494e-08 | 0 | 0 | 0 | 0 | 0 | 1 | -90 | 90 | 0.0045072 | 0.0011272 | -0.0045027 | -0.0011274
3 | 6 | 1.1111 | 0.42734 | 1.1213e-09 | 0 | 0 | 0 | 0 | 0 | 1 | -90 | 90 | -0.0050386 | -0.0012574 | 0.0050389 | 0.0012574
12 | 10 | 5.335 | 2.0519 | 5.3839e-09 | 0 | 0 | 0 | 0 | 0 | 1 | -90 | 90 | 0.0045027 | 0.0011274 | -0.0045015 | -0.0011275
6 | 26 | 20.7361 | 7.9754 | 2.0926e-08 | 0 | 0 | 0 | 0 | 0 | 1 | -90 | 90 | -0.0078794 | -0.0019693 | 0.0078933 | 0.0019726
26 | 24 | 14.6449 | 5.6326 | 1.4779e-08 | 0 | 0 | 0 | 0 | 0 | 1 | -90 | 90 | -0.0078933 | -0.0019726 | 0.0079031 | 0.0019749
24 | 25 | 3.9365 | 1.514 | 3.9727e-09 | 0 | 0 | 0 | 0 | 0 | 1 | -90 | 90 | -0.011918 | -0.0029805 | 0.011924 | 0.0029825
24 | 20 | 3.2953 | 1.2674 | 3.3256e-09 | 0 | 0 | 0 | 0 | 0 | 1 | -90 | 90 | 0.0040146 | 0.0010057 | -0.004014 | -0.0010058
10 | 8 | 4.3641 | 1.6785 | 4.4041e-09 | 0 | 0 | 0 | 0 | 0 | 1 | -90 | 90 | 0.0041704 | 0.0010445 | -0.0041696 | -0.0010446
8 | 9 | 0.9692 | 0.37277 | 9.7809e-10 | 0 | 0 | 0 | 0 | 0 | 1 | -90 | 90 | 0.0033673 | 0.00084357 | -0.0033672 | -0.00084362
9 | 11 | 2.9702 | 1.1424 | 2.9975e-09 | 0 | 0 | 0 | 0 | 0 | 1 | -90 | 90 | 0.0018165 | 0.00045498 | -0.0018164 | -0.00045523
14 | 16 | 1.4636 | 0.56291 | 1.477e-09 | 0 | 0 | 0 | 0 | 0 | 1 | -90 | 90 | -0.00028715 | -7.1967e-05 | 0.00028715 | 7.1821e-05
16 | 18 | 1.4221 | 0.54695 | 1.4351e-09 | 0 | 0 | 0 | 0 | 0 | 1 | -90 | 90 | -0.002674 | -0.00066811 | 0.0026741 | 0.00066801
16 | 19 | 3.7694 | 1.4498 | 3.804e-09 | 0 | 0 | 0 | 0 | 0 | 1 | -90 | 90 | 0.0023868 | 0.00059629 | -0.0023866 | -0.00059658
15 | 17 | 0.43563 | 0.16755 | 4.3963e-10 | 0 | 0 | 0 | 0 | 0 | 1 | -90 | 90 | -0.00083993 | -0.00021051 | 0.00083994 | 0.00021046
17 | 20 | 2.1106 | 0.81177 | 2.13e-09 | 0 | 0 | 0 | 0 | 0 | 1 | -90 | 90 | -0.00083994 | -0.00021046 | 0.00083995 | 0.00021026
18 | 21 | 1.2241 | 0.47082 | 1.2354e-09 | 0 | 0 | 0 | 0 | 0 | 1 | -90 | 90 | -0.0054578 | -0.001365 | 0.0054581 | 0.001365
18 | 22 | 1.4072 | 0.54125 | 1.4202e-09 | 0 | 0 | 0 | 0 | 0 | 1 | -90 | 90 | 0.0027836 | 0.000697 | -0.0027835 | -0.00069709
19 | 23 | 0.67772 | 0.26066 | 6.8393e-10 | 0 | 0 | 0 | 0 | 0 | 1 | -90 | 90 | 0.001221 | 0.00030446 | -0.001221 | -0.00030452
21 | 25 | 1.7495 | 0.67289 | 1.7656e-09 | 0 | 0 | 0 | 0 | 0 | 1 | -90 | 90 | -0.006698 | -0.0016758 | 0.0066988 | 0.0016759
22 | 131 | 5.2501 | 2.0193 | 5.2982e-09 | 0 | 0 | 0 | 0 | 0 | 1 | -90 | 90 | 0.0005151 | 0.00012857 | -0.00051508 | -0.00012909
23 | 158 | 7.8984 | 3.0378 | 7.9708e-09 | 0 | 0 | 0 | 0 | 0 | 1 | -90 | 90 | 0.00041198 | 0.00010175 | -0.00041197 | -0.00010254
25 | 27 | 4.3269 | 1.6642 | 4.3666e-09 | 0 | 0 | 0 | 0 | 0 | 1 | -90 | 90 | -0.018623 | -0.0046584 | 0.018639 | 0.0046641
158 | 159 | 7.1252 | 2.7405 | 7.1906e-09 | 0 | 0 | 0 | 0 | 0 | 1 | -90 | 90 | 0.00041197 | 0.00010254 | -0.00041196 | -0.00010325
27 | 113 | 3.059 | 1.1765 | 3.0871e-09 | 0 | 0 | 0 | 0 | 0 | 1 | -90 | 90 | -0.01974 | -0.0049402 | 0.019753 | 0.0049448
113 | 112 | 4.7471 | 1.8258 | 4.7907e-09 | 0 | 0 | 0 | 0 | 0 | 1 | -90 | 90 | -0.021615 | -0.0054115 | 0.021639 | 0.0054202
112 | 114 | 5.1655 | 1.9867 | 5.2129e-09 | 0 | 0 | 0 | 0 | 0 | 1 | -90 | 90 | -0.021639 | -0.0054202 | 0.021665 | 0.0054296
83 | 84 | 3.1454 | 1.2098 | 3.1742e-09 | 0 | 0 | 0 | 0 | 0 | 1 | -90 | 90 | -0.0016206 | -0.00040616 | 0.0016207 | 0.00040588
84 | 90 | 5.7113 | 2.1966 | 5.7637e-09 | 0 | 0 | 0 | 0 | 0 | 1 | -90 | 90 | -0.011494 | -0.0028792 | 0.011502 | 0.0028817
84 | 91 | 2.0244 | 0.77861 | 2.043e-09 | 0 | 0 | 0 | 0 | 0 | 1 | -90 | 90 | 0.0010541 | 0.000264 | -0.0010541 | -0.00026419
84 | 87 | 1.8883 | 0.72627 | 1.9056e-09 | 0 | 0 | 0 | 0 | 0 | 1 | -90 | 90 | 0.0088193 | 0.0022093 | -0.0088178 | -0.0022089
90 | 92 | 1.8016 | 0.69292 | 1.8181e-09 | 0 | 0 | 0 | 0 | 0 | 1 | -90 | 90 | 0.0085705 | 0.0021476 | -0.008569 | -0.0021473
90 | 93 | 1.8277 | 0.70296 | 1.8445e-09 | 0 | 0 | 0 | 0 | 0 | 1 | -90 | 90 | -0.020073 | -0.0050294 | 0.020081 | 0.0050322
87 | 85 | 1.5629 | 0.60113 | 1.5773e-09 | 0 | 0 | 0 | 0 | 0 | 1 | -90 | 90 | 0.007124 | 0.0017844 | -0.0071232 | -0.0017842
92 | 99 | 3.3545 | 1.2902 | 3.3853e-09 | 0 | 0 | 0 | 0 | 0 | 1 | -90 | 90 | 0.0078489 | 0.0019668 | -0.0078467 | -0.0019663
93 | 122 | 3.8024 | 1.4625 | 3.8373e-09 | 0 | 0 | 0 | 0 | 0 | 1 | -90 | 90 | -0.021465 | -0.0053791 | 0.021484 | 0.005386
85 | 86 | 2.1964 | 0.84478 | 2.2166e-09 | 0 | 0 | 0 | 0 | 0 | 1 | -90 | 90 | 0.0054806 | 0.0013725 | -0.0054799 | -0.0013725
86 | 88 | 0.83069 | 0.3195 | 8.3832e-10 | 0 | 0 | 0 | 0 | 0 | 1 | -90 | 90 | 0.004377 | 0.0010961 | -0.0043769 | -0.0010961
88 | 89 | 0.30237 | 0.1163 | 3.0514e-10 | 0 | 0 | 0 | 0 | 0 | 1 | -90 | 90 | 0.0033675 | 0.00084313 | -0.0033675 | -0.00084315
89 | 143 | 3.4146 | 1.3133 | 3.446e-09 | 0 | 0 | 0 | 0 | 0 | 1 | -90 | 90 | 0.0018936 | 0.00047376 | -0.0018935 | -0.00047405
143 | 142 | 3.1535 | 1.2129 | 3.1825e-09 | 0 | 0 | 0 | 0 | 0 | 1 | -90 | 90 | 0.0010353 | 0.00025898 | -0.0010353 | -0.00025927
142 | 140 | 2.0449 | 0.78649 | 2.0636e-09 | 0 | 0 | 0 | 0 | 0 | 1 | -90 | 90 | 0.0010353 | 0.00025927 | -0.0010353 | -0.00025947
99 | 97 | 1.1121 | 0.42772 | 1.1223e-09 | 0 | 0 | 0 | 0 | 0 | 1 | -90 | 90 | 0.0053287 | 0.0013352 | -0.0053283 | -0.0013352
122 | 120 | 3.9014 | 1.5005 | 3.9372e-09 | 0 | 0 | 0 | 0 | 0 | 1 | -90 | 90 | -0.024714 | -0.0061956 | 0.02474 | 0.0062051
94 | 124 | 2.063 | 0.79345 | 2.0819e-09 | 0 | 0 | 0 | 0 | 0 | 1 | -90 | 90 | 0.016665 | 0.0041771 | -0.016659 | -0.0041749
94 | 119 | 4.8846 | 1.8787 | 4.9294e-09 | 0 | 0 | 0 | 0 | 0 | 1 | -90 | 90 | -0.016665 | -0.0041771 | 0.016679 | 0.0041822
124 | 125 | 3.3196 | 1.2768 | 3.3501e-09 | 0 | 0 | 0 | 0 | 0 | 1 | -90 | 90 | 0.014298 | 0.0035832 | -0.014291 | -0.0035808
119 | 121 | 2.096 | 0.80616 | 2.1152e-09 | 0 | 0 | 0 | 0 | 0 | 1 | -90 | 90 | -0.068149 | -0.017099 | 0.068253 | 0.017139
119 | 118 | 1.949 | 0.7496 | 1.9668e-09 | 0 | 0 | 0 | 0 | 0 | 1 | -90 | 90 | 0.05147 | 0.012917 | -0.051414 | -0.012896
97 | 98 | 2.911 | 1.1196 | 2.9377e-09 | 0 | 0 | 0 | 0 | 0 | 1 | -90 | 90 | 0.0030454 | 0.000763 | -0.0030451 | -0.00076317
120 | 118 | 2.7406 | 1.0541 | 2.7658e-09 | 0 | 0 | 0 | 0 | 0 | 1 | -90 | 90 | -0.027199 | -0.0068215 | 0.027221 | 0.0068296
125 | 126 | 1.5926 | 0.61253 | 1.6072e-09 | 0 | 0 | 0 | 0 | 0 | 1 | -90 | 90 | 0.013022 | 0.0032629 | -0.013019 | -0.003262
121 | 123 | 2.6231 | 1.0089 | 2.6472e-09 | 0 | 0 | 0 | 0 | 0 | 1 | -90 | 90 | -0.068918 | -0.017306 | 0.069051 | 0.017357
118 | 117 | 0.52645 | 0.20248 | 5.3129e-10 | 0 | 0 | 0 | 0 | 0 | 1 | -90 | 90 | 0.024193 | 0.0060664 | -0.02419 | -0.0060652
101 | 102 | 4.9724 | 1.9125 | 5.018e-09 | 0 | 0 | 0 | 0 | 0 | 1 | -90 | 90 | -0.0012921 | -0.00032384 | 0.0012922 | 0.00032338
102 | 103 | 7.5644 | 2.9094 | 7.6338e-09 | 0 | 0 | 0 | 0 | 0 | 1 | -90 | 90 | -0.0033479 | -0.00083859 | 0.0033488 | 0.00083819
103 | 104 | 4.4605 | 1.7156 | 4.5015e-09 | 0 | 0 | 0 | 0 | 0 | 1 | -90 | 90 | -0.0050508 | -0.0012647 | 0.0050521 | 0.0012648
104 | 105 | 9.1465 | 3.5179 | 9.2305e-09 | 0 | 0 | 0 | 0 | 0 | 1 | -90 | 90 | -0.0050521 | -0.0012648 | 0.0050546 | 0.0012648
105 | 106 | 0.49987 | 0.19226 | 5.0445e-10 | 0 | 0 | 0 | 0 | 0 | 1 | -90 | 90 | -0.0050546 | -0.0012648 | 0.0050547 | 0.0012648
106 | 107 | 4.2248 | 1.6249 | 4.2636e-09 | 0 | 0 | 0 | 0 | 0 | 1 | -90 | 90 | -0.0069797 | -0.0017473 | 0.0069819 | 0.0017477
107 | 108 | 2.0976 | 0.80675 | 2.1168e-09 | 0 | 0 | 0 | 0 | 0 | 1 | -90 | 90 | 0.011686 | 0.002929 | -0.011683 | -0.002928
107 | 109 | 2.2036 | 0.84754 | 2.2238e-09 | 0 | 0 | 0 | 0 | 0 | 1 | -90 | 90 | -0.018668 | -0.0046767 | 0.018677 | 0.0046797
108 | 110 | 2.3065 | 0.88713 | 2.3277e-09 | 0 | 0 | 0 | 0 | 0 | 1 | -90 | 90 | 0.00851 | 0.0021327 | -0.0085082 | -0.0021322
109 | 111 | 3.4425 | 1.324 | 3.4741e-09 | 0 | 0 | 0 | 0 | 0 | 1 | -90 | 90 | -0.020169 | -0.0050535 | 0.020184 | 0.005059
110 | 115 | 0.62294 | 0.23959 | 6.2866e-10 | 0 | 0 | 0 | 0 | 0 | 1 | -90 | 90 | 0.0065974 | 0.0016533 | -0.0065972 | -0.0016533
111 | 117 | 3.7376 | 1.4375 | 3.7719e-09 | 0 | 0 | 0 | 0 | 0 | 1 | -90 | 90 | -0.021343 | -0.0053496 | 0.021361 | 0.0053562
115 | 116 | 2.0116 | 0.77367 | 2.03e-09 | 0 | 0 | 0 | 0 | 0 | 1 | -90 | 90 | 0.0048994 | 0.0012278 | -0.0048989 | -0.0012278
114 | 123 | 1.924 | 0.73999 | 1.9416e-09 | 0 | 0 | 0 | 0 | 0 | 1 | -90 | 90 | -0.023832 | -0.0059727 | 0.023844 | 0.005977
126 | 127 | 2.3977 | 0.9222 | 2.4197e-09 | 0 | 0 | 0 | 0 | 0 | 1 | -90 | 90 | 0.011555 | 0.002895 | -0.011552 | -0.0028939
127 | 128 | 4.093 | 1.5742 | 4.1306e-09 | 0 | 0 | 0 | 0 | 0 | 1 | -90 | 90 | 0.010801 | 0.0027057 | -0.010796 | -0.0027041
128 | 129 | 6.4548 | 2.4826 | 6.5141e-09 | 0 | 0 | 0 | 0 | 0 | 1 | -90 | 90 | 0.0095258 | 0.0023859 | -0.0095195 | -0.0023841
129 | 130 | 1.9856 | 0.76368 | 2.0038e-09 | 0 | 0 | 0 | 0 | 0 | 1 | -90 | 90 | 0.0079756 | 0.0019972 | -0.0079743 | -0.0019968
130 | 135 | 2.3455 | 0.90212 | 2.367e-09 | 0 | 0 | 0 | 0 | 0 | 1 | -90 | 90 | 0.0038559 | 0.00096583 | -0.0038555 | -0.00096592
130 | 136 | 4.0649 | 1.5634 | 4.1022e-09 | 0 | 0 | 0 | 0 | 0 | 1 | -90 | 90 | 0.0041184 | 0.001031 | -0.0041177 | -0.0010311
135 | 137 | 3.6127 | 1.3895 | 3.6459e-09 | 0 | 0 | 0 | 0 | 0 | 1 | -90 | 90 | 0.0012871 | 0.00032221 | -0.001287 | -0.00032255
136 | 134 | 0.44672 | 0.17182 | 4.5082e-10 | 0 | 0 | 0 | 0 | 0 | 1 | -90 | 90 | 0.0030737 | 0.00076947 | -0.0030736 | -0.0007695
134 | 138 | 2.9924 | 1.1509 | 3.0198e-09 | 0 | 0 | 0 | 0 | 0 | 1 | -90 | 90 | 0.0017753 | 0.00044451 | -0.0017752 | -0.00044477
134 | 133 | 1.2511 | 0.4812 | 1.2626e-09 | 0 | 0 | 0 | 0 | 0 | 1 | -90 | 90 | 0.0012983 | 0.00032499 | -0.0012983 | -0.00032511
132 | 133 | 2.9413 | 1.1313 | 2.9683e-09 | 0 | 0 | 0 | 0 | 0 | 1 | -90 | 90 | -0.0012983 | -0.00032538 | 0.0012983 | 0.00032511
138 | 141 | 1.3974 | 0.53747 | 1.4102e-09 | 0 | 0 | 0 | 0 | 0 | 1 | -90 | 90 | 0.000626 | 0.00015675 | -0.00062599 | -0.00015689