## bus_data
BUS_I | BUS_TYPE | Pd | Qd | Gs | Bs | area | Vm | Va | baseKV | zone | Vmax | Vmin
1 | 1 | 0.0018232 | 0.00045693 | 0 | 0 | 1 | 0.98192 | -0.12638 | 0.4 | 1 | 1.1 | 0.9
2 | 1 | 0 | 0 | 0 | 0 | 1 | 0.98181 | -0.12714 | 0.4 | 1 | 1.1 | 0.9
3 | 1 | 0 | 0 | 0 | 0 | 1 | 0.98201 | -0.12573 | 0.4 | 1 | 1.1 | 0.9
4 | 1 | 0.00096001 | 0.0002406 | 0 | 0 | 1 | 0.98174 | -0.12768 | 0.4 | 1 | 1.1 | 0.9
6 | 1 | 0 | 0 | 0 | 0 | 1 | 0.98022 | -0.13844 | 0.4 | 1 | 1.1 | 0.9
5 | 1 | 0 | 0 | 0 | 0 | 1 | 0.99542 | -0.031551 | 0.4 | 1 | 1.1 | 0.9
10 | 3 | 0.03447 | 0.0086389 | 0 | 0 | 1 | 1 | 0 | 0.4 | 1 | 1.1 | 0.9
9 | 1 | 0.013142 | 0.0032936 | 0 | 0 | 1 | 0.9795 | -0.14359 | 0.4 | 1 | 1.1 | 0.9
8 | 1 | 0.064132 | 0.016073 | 0 | 0 | 1 | 0.97978 | -0.14162 | 0.4 | 1 | 1.1 | 0.9
11 | 1 | 0 | 0 | 0 | 0 | 1 | 0.99705 | -0.020579 | 0.4 | 1 | 1.1 | 0.9
12 | 1 | 0.071146 | 0.017831 | 0 | 0 | 1 | 0.99264 | -0.051544 | 0.4 | 1 | 1.1 | 0.9

## generator_data
GEN_BUS | PG | QG | QMAX | QMIN | VG | MBASE | GEN_STATUS | PMAX | PMIN
10 | 0.18778 | 0.04734 | 10 | -10 | 1 | 100 | 1 | 10 | 0

## branch_data
F_BUS | T_BUS | BR_R | BR_X | BR_B | RATE_A | RATE_B | RATE_C | TAP | SHIFT | BR_STATUS | ANGMIN | ANGMAX | P_in | Q_in | P_out | Q_out
1 | 2 | 9.8585 | 3.7917 | 9.9489e-09 | 0 | 0 | 0 | 0 | 0 | 1 | -90 | 90 | 0.00096018 | 0.00023902 | -0.00096008 | -0.00023994
1 | 3 | 2.9232 | 1.1243 | 2.95e-09 | 0 | 0 | 0 | 0 | 0 | 1 | -90 | 90 | -0.0027833 | -0.00069595 | 0.0027836 | 0.00069576
2 | 4 | 7.0858 | 2.7253 | 7.1508e-09 | 0 | 0 | 0 | 0 | 0 | 1 | -90 | 90 | 0.00096008 | 0.00023994 | -0.00096001 | -0.0002406
3 | 6 | 2.063 | 0.79347 | 2.0819e-09 | 0 | 0 | 0 | 0 | 0 | 1 | -90 | 90 | 0.077446 | 0.019433 | -0.07731 | -0.01938
3 | 5 | 14.9739 | 5.7592 | 1.5111e-08 | 0 | 0 | 0 | 0 | 0 | 1 | -90 | 90 | -0.08023 | -0.020128 | 0.081292 | 0.020535
6 | 9 | 4.9026 | 1.8856 | 4.9476e-09 | 0 | 0 | 0 | 0 | 0 | 1 | -90 | 90 | 0.013151 | 0.0032967 | -0.013141 | -0.0032936
6 | 8 | 0.62071 | 0.23874 | 6.2641e-10 | 0 | 0 | 0 | 0 | 0 | 1 | -90 | 90 | 0.064159 | 0.016084 | -0.064131 | -0.016073
5 | 10 | 5.1079 | 1.9646 | 5.1548e-09 | 0 | 0 | 0 | 0 | 0 | 1 | -90 | 90 | -0.081292 | -0.020535 | 0.081655 | 0.020674
10 | 11 | 3.7562 | 1.4447 | 3.7907e-09 | 0 | 0 | 0 | 0 | 0 | 1 | -90 | 90 | 0.071657 | 0.018027 | -0.071452 | -0.017948
11 | 12 | 5.6107 | 2.158 | 5.6622e-09 | 0 | 0 | 0 | 0 | 0 | 1 | -90 | 90 | 0.071452 | 0.017948 | -0.071146 | -0.017831