## bus_data
BUS_I | BUS_TYPE | Pd | Qd | Gs | Bs | area | Vm | Va | baseKV | zone | Vmax | Vmin
1 | 1 | 0.0025503 | 0.00063917 | 0 | 0 | 1 | 0.99041 | -0.067199 | 0.4 | 1 | 1.1 | 0.9
2 | 1 | 0 | 0 | 0 | 0 | 1 | 0.99087 | -0.063948 | 0.4 | 1 | 1.1 | 0.9
3 | 1 | 0 | 0 | 0 | 0 | 1 | 0.99016 | -0.068956 | 0.4 | 1 | 1.1 | 0.9
4 | 1 | 0 | 0 | 0 | 0 | 1 | 0.99126 | -0.061181 | 0.4 | 1 | 1.1 | 0.9
5 | 1 | 0.0030446 | 0.00076304 | 0 | 0 | 1 | 0.9901 | -0.069428 | 0.4 | 1 | 1.1 | 0.9
7 | 1 | 0 | 0 | 0 | 0 | 1 | 0.98962 | -0.072808 | 0.4 | 1 | 1.1 | 0.9
9 | 1 | 0 | 0 | 0 | 0 | 1 | 0.98962 | -0.072798 | 0.4 | 1 | 1.1 | 0.9
40 | 1 | 0.0054653 | 0.0013697 | 0 | 0 | 1 | 0.9903 | -0.068 | 0.4 | 1 | 1.1 | 0.9
37 | 1 | 0.004838 | 0.0012125 | 0 | 0 | 1 | 0.99222 | -0.05444 | 0.4 | 1 | 1.1 | 0.9
12 | 1 | 0.004209 | 0.0010549 | 0 | 0 | 1 | 0.99008 | -0.069519 | 0.4 | 1 | 1.1 | 0.9
6 | 1 | 0 | 0 | 0 | 0 | 1 | 0.9942 | -0.040527 | 0.4 | 1 | 1.1 | 0.9
8 | 1 | 0 | 0 | 0 | 0 | 1 | 0.99415 | -0.040854 | 0.4 | 1 | 1.1 | 0.9
38 | 1 | 0.0071145 | 0.0017831 | 0 | 0 | 1 | 0.99432 | -0.039677 | 0.4 | 1 | 1.1 | 0.9
72 | 1 | 0 | 0 | 0 | 0 | 1 | 0.99348 | -0.045585 | 0.4 | 1 | 1.1 | 0.9
83 | 1 | 0.0092959 | 0.0023298 | 0 | 0 | 1 | 0.98896 | -0.077439 | 0.4 | 1 | 1.1 | 0.9
87 | 1 | 0.0027589 | 0.00069145 | 0 | 0 | 1 | 0.99401 | -0.041831 | 0.4 | 1 | 1.1 | 0.9
89 | 1 | 0.0074692 | 0.001872 | 0 | 0 | 1 | 0.98941 | -0.074296 | 0.4 | 1 | 1.1 | 0.9
10 | 1 | 0 | 0 | 0 | 0 | 1 | 0.98892 | -0.07779 | 0.4 | 1 | 1.1 | 0.9
85 | 1 | 0.0015734 | 0.00039433 | 0 | 0 | 1 | 0.98887 | -0.078089 | 0.4 | 1 | 1.1 | 0.9
11 | 1 | 0 | 0 | 0 | 0 | 1 | 0.99194 | -0.056407 | 0.4 | 1 | 1.1 | 0.9
86 | 1 | 0 | 0 | 0 | 0 | 1 | 0.99162 | -0.058694 | 0.4 | 1 | 1.1 | 0.9
77 | 1 | 0.0014888 | 0.00037313 | 0 | 0 | 1 | 0.99228 | -0.054008 | 0.4 | 1 | 1.1 | 0.9
41 | 1 | 0.012214 | 0.0030611 | 0 | 0 | 1 | 0.98977 | -0.071758 | 0.4 | 1 | 1.1 | 0.9
22 | 3 | 0 | 0 | 0 | 0 | 1 | 1 | 0 | 0.4 | 1 | 1.1 | 0.9
48 | 1 | 0.0045378 | 0.0011373 | 0 | 0 | 1 | 0.99738 | -0.018258 | 0.4 | 1 | 1.1 | 0.9
15 | 1 | 0 | 0 | 0 | 0 | 1 | 0.99813 | -0.01285 | 0.4 | 1 | 1.1 | 0.9
39 | 1 | 0.0062302 | 0.0015614 | 0 | 0 | 1 | 0.99728 | -0.018964 | 0.4 | 1 | 1.1 | 0.9
75 | 1 | 0.0018245 | 0.00045726 | 0 | 0 | 1 | 0.993 | -0.048938 | 0.4 | 1 | 1.1 | 0.9
88 | 1 | 0.011075 | 0.0027756 | 0 | 0 | 1 | 0.99073 | -0.064983 | 0.4 | 1 | 1.1 | 0.9
76 | 1 | 0 | 0 | 0 | 0 | 1 | 0.99253 | -0.052291 | 0.4 | 1 | 1.1 | 0.9
13 | 1 | 0.0025582 | 0.00064115 | 0 | 0 | 1 | 0.99808 | -0.013196 | 0.4 | 1 | 1.1 | 0.9
14 | 1 | 0 | 0 | 0 | 0 | 1 | 0.9873 | -0.088302 | 0.4 | 1 | 1.1 | 0.9
16 | 1 | 0 | 0 | 0 | 0 | 1 | 0.98836 | -0.080879 | 0.4 | 1 | 1.1 | 0.9
20 | 1 | 0 | 0 | 0 | 0 | 1 | 0.98583 | -0.09862 | 0.4 | 1 | 1.1 | 0.9
21 | 1 | 0 | 0 | 0 | 0 | 1 | 0.99784 | -0.014909 | 0.4 | 1 | 1.1 | 0.9
68 | 1 | 0.0017809 | 0.00044633 | 0 | 0 | 1 | 0.98932 | -0.074087 | 0.4 | 1 | 1.1 | 0.9
67 | 1 | 0.0015379 | 0.00038543 | 0 | 0 | 1 | 0.98815 | -0.082321 | 0.4 | 1 | 1.1 | 0.9
18 | 1 | 0 | 0 | 0 | 0 | 1 | 0.9877 | -0.085532 | 0.4 | 1 | 1.1 | 0.9
19 | 1 | 0 | 0 | 0 | 0 | 1 | 0.98776 | -0.085103 | 0.4 | 1 | 1.1 | 0.9
62 | 1 | 0.0019107 | 0.00047886 | 0 | 0 | 1 | 0.98764 | -0.085972 | 0.4 | 1 | 1.1 | 0.9
65 | 1 | 0.0015219 | 0.00038143 | 0 | 0 | 1 | 0.98797 | -0.083667 | 0.4 | 1 | 1.1 | 0.9
63 | 1 | 0.002077 | 0.00052056 | 0 | 0 | 1 | 0.98765 | -0.085928 | 0.4 | 1 | 1.1 | 0.9
61 | 1 | 0.0018888 | 0.00047337 | 0 | 0 | 1 | 0.98576 | -0.099108 | 0.4 | 1 | 1.1 | 0.9
32 | 1 | 0.0021677 | 0.00054329 | 0 | 0 | 1 | 0.98535 | -0.10201 | 0.4 | 1 | 1.1 | 0.9
73 | 1 | 0.00058391 | 0.00014634 | 0 | 0 | 1 | 0.99778 | -0.015333 | 0.4 | 1 | 1.1 | 0.9
71 | 1 | 0.0021477 | 0.00053826 | 0 | 0 | 1 | 0.99702 | -0.020537 | 0.4 | 1 | 1.1 | 0.9
69 | 1 | 0.003667 | 0.00091903 | 0 | 0 | 1 | 0.99023 | -0.067738 | 0.4 | 1 | 1.1 | 0.9
64 | 1 | 0 | 0 | 0 | 0 | 1 | 0.9876 | -0.08626 | 0.4 | 1 | 1.1 | 0.9
30 | 1 | 0 | 0 | 0 | 0 | 1 | 0.98464 | -0.10706 | 0.4 | 1 | 1.1 | 0.9
74 | 1 | 0.00095543 | 0.00023945 | 0 | 0 | 1 | 0.99776 | -0.015472 | 0.4 | 1 | 1.1 | 0.9
70 | 1 | 0.0014083 | 0.00035296 | 0 | 0 | 1 | 0.993 | -0.048427 | 0.4 | 1 | 1.1 | 0.9
23 | 1 | 0.0047368 | 0.0011871 | 0 | 0 | 1 | 0.97906 | -0.14664 | 0.4 | 1 | 1.1 | 0.9
24 | 1 | 0.0012604 | 0.00031588 | 0 | 0 | 1 | 0.97905 | -0.1467 | 0.4 | 1 | 1.1 | 0.9
25 | 1 | 0 | 0 | 0 | 0 | 1 | 0.97925 | -0.14526 | 0.4 | 1 | 1.1 | 0.9
26 | 1 | 0.0014382 | 0.00036045 | 0 | 0 | 1 | 0.97945 | -0.14384 | 0.4 | 1 | 1.1 | 0.9
27 | 1 | 0.0019171 | 0.00048048 | 0 | 0 | 1 | 0.97923 | -0.14541 | 0.4 | 1 | 1.1 | 0.9
33 | 1 | 0.0020101 | 0.00050378 | 0 | 0 | 1 | 0.97954 | -0.14318 | 0.4 | 1 | 1.1 | 0.9
34 | 1 | 0 | 0 | 0 | 0 | 1 | 0.97979 | -0.14142 | 0.4 | 1 | 1.1 | 0.9
28 | 1 | 0.0015891 | 0.00039826 | 0 | 0 | 1 | 0.98314 | -0.11762 | 0.4 | 1 | 1.1 | 0.9
29 | 1 | 0.0014531 | 0.00036419 | 0 | 0 | 1 | 0.98295 | -0.11895 | 0.4 | 1 | 1.1 | 0.9
31 | 1 | 0.0017547 | 0.00043976 | 0 | 0 | 1 | 0.98097 | -0.13301 | 0.4 | 1 | 1.1 | 0.9
35 | 1 | 0.0061512 | 0.0015416 | 0 | 0 | 1 | 0.97822 | -0.1526 | 0.4 | 1 | 1.1 | 0.9
36 | 1 | 0.00077659 | 0.00019463 | 0 | 0 | 1 | 0.97933 | -0.14473 | 0.4 | 1 | 1.1 | 0.9
51 | 1 | 0 | 0 | 0 | 0 | 1 | 0.97686 | -0.16234 | 0.4 | 1 | 1.1 | 0.9
79 | 1 | 0.0014123 | 0.00035395 | 0 | 0 | 1 | 0.97923 | -0.14544 | 0.4 | 1 | 1.1 | 0.9
53 | 1 | 0.0032159 | 0.00080598 | 0 | 0 | 1 | 0.97519 | -0.17427 | 0.4 | 1 | 1.1 | 0.9
50 | 1 | 0.0012405 | 0.0003109 | 0 | 0 | 1 | 0.97675 | -0.16312 | 0.4 | 1 | 1.1 | 0.9
60 | 1 | 0.0035237 | 0.00088313 | 0 | 0 | 1 | 0.97922 | -0.14551 | 0.4 | 1 | 1.1 | 0.9
42 | 1 | 0.0055911 | 0.0014013 | 0 | 0 | 1 | 0.97219 | -0.19588 | 0.4 | 1 | 1.1 | 0.9
43 | 1 | 0.0055216 | 0.0013838 | 0 | 0 | 1 | 0.97171 | -0.19933 | 0.4 | 1 | 1.1 | 0.9
44 | 1 | 0 | 0 | 0 | 0 | 1 | 0.97247 | -0.19383 | 0.4 | 1 | 1.1 | 0.9
45 | 1 | 0 | 0 | 0 | 0 | 1 | 0.97111 | -0.20363 | 0.4 | 1 | 1.1 | 0.9
46 | 1 | 0.0042325 | 0.0010608 | 0 | 0 | 1 | 0.97391 | -0.18347 | 0.4 | 1 | 1.1 | 0.9
80 | 1 | 0.0019692 | 0.00049353 | 0 | 0 | 1 | 0.97052 | -0.20792 | 0.4 | 1 | 1.1 | 0.9
47 | 1 | 0 | 0 | 0 | 0 | 1 | 0.97445 | -0.17962 | 0.4 | 1 | 1.1 | 0.9
49 | 1 | 0.0011536 | 0.00028911 | 0 | 0 | 1 | 0.97516 | -0.17448 | 0.4 | 1 | 1.1 | 0.9
81 | 1 | 0.0028459 | 0.00071326 | 0 | 0 | 1 | 0.97052 | -0.20792 | 0.4 | 1 | 1.1 | 0.9
52 | 1 | 0 | 0 | 0 | 0 | 1 | 0.97667 | -0.16368 | 0.4 | 1 | 1.1 | 0.9
54 | 1 | 0.001443 | 0.00036164 | 0 | 0 | 1 | 0.97663 | -0.16396 | 0.4 | 1 | 1.1 | 0.9
55 | 1 | 0.0020268 | 0.00050796 | 0 | 0 | 1 | 0.97657 | -0.16438 | 0.4 | 1 | 1.1 | 0.9
56 | 1 | 0.00057234 | 0.00014344 | 0 | 0 | 1 | 0.97662 | -0.16408 | 0.4 | 1 | 1.1 | 0.9
57 | 1 | 0.0012478 | 0.00031273 | 0 | 0 | 1 | 0.9791 | -0.14639 | 0.4 | 1 | 1.1 | 0.9
58 | 1 | 0.0019022 | 0.00047675 | 0 | 0 | 1 | 0.97917 | -0.14587 | 0.4 | 1 | 1.1 | 0.9
59 | 1 | 0.0025743 | 0.00064518 | 0 | 0 | 1 | 0.97904 | -0.14678 | 0.4 | 1 | 1.1 | 0.9
66 | 1 | 0.00053593 | 0.00013432 | 0 | 0 | 1 | 0.98747 | -0.087255 | 0.4 | 1 | 1.1 | 0.9
78 | 1 | 0.0017169 | 0.0004303 | 0 | 0 | 1 | 0.99248 | -0.052655 | 0.4 | 1 | 1.1 | 0.9

## generator_data
GEN_BUS | PG | QG | QMAX | QMIN | VG | MBASE | GEN_STATUS | PMAX | PMIN
22 | 0.17813 | 0.044943 | 10 | -10 | 1 | 100 | 1 | 10 | 0

## branch_data
F_BUS | T_BUS | BR_R | BR_X | BR_B | RATE_A | RATE_B | RATE_C | TAP | SHIFT | BR_STATUS | ANGMIN | ANGMAX | P_in | Q_in | P_out | Q_out
1 | 2 | 1.9879 | 0.76457 | 2.0061e-09 | 0 | 0 | 0 | 0 | 0 | 1 | -90 | 90 | -0.020912 | -0.0052415 | 0.020921 | 0.005245
1 | 3 | 1.2222 | 0.47006 | 1.2334e-09 | 0 | 0 | 0 | 0 | 0 | 1 | -90 | 90 | 0.018361 | 0.0046024 | -0.018357 | -0.0046008
2 | 4 | 1.2565 | 0.48325 | 1.268e-09 | 0 | 0 | 0 | 0 | 0 | 1 | -90 | 90 | -0.02818 | -0.007064 | 0.028191 | 0.007068
2 | 5 | 9.6488 | 3.7111 | 9.7374e-09 | 0 | 0 | 0 | 0 | 0 | 1 | -90 | 90 | 0.0072591 | 0.0018191 | -0.0072536 | -0.0018179
3 | 7 | 4.5194 | 1.7382 | 4.5609e-09 | 0 | 0 | 0 | 0 | 0 | 1 | -90 | 90 | 0.010882 | 0.0027276 | -0.010876 | -0.0027258
3 | 9 | 6.5628 | 2.5242 | 6.6231e-09 | 0 | 0 | 0 | 0 | 0 | 1 | -90 | 90 | 0.0074747 | 0.0018732 | -0.0074708 | -0.0018723
4 | 40 | 4.9301 | 1.8962 | 4.9754e-09 | 0 | 0 | 0 | 0 | 0 | 1 | -90 | 90 | 0.017702 | 0.0044388 | -0.017685 | -0.0044329
4 | 37 | 1.8835 | 0.7244 | 1.9007e-09 | 0 | 0 | 0 | 0 | 0 | 1 | -90 | 90 | -0.045893 | -0.011507 | 0.045936 | 0.011523
5 | 12 | 0.27752 | 0.10674 | 2.8007e-10 | 0 | 0 | 0 | 0 | 0 | 1 | -90 | 90 | 0.004209 | 0.0010549 | -0.004209 | -0.0010549
7 | 83 | 5.4293 | 2.0882 | 5.4791e-09 | 0 | 0 | 0 | 0 | 0 | 1 | -90 | 90 | 0.010876 | 0.0027258 | -0.010869 | -0.0027236
9 | 89 | 2.5575 | 0.98365 | 2.581e-09 | 0 | 0 | 0 | 0 | 0 | 1 | -90 | 90 | 0.0074708 | 0.0018723 | -0.0074692 | -0.001872
40 | 41 | 3.9284 | 1.5109 | 3.9644e-09 | 0 | 0 | 0 | 0 | 0 | 1 | -90 | 90 | 0.01222 | 0.0030631 | -0.012214 | -0.0030611
37 | 38 | 3.7421 | 1.4393 | 3.7765e-09 | 0 | 0 | 0 | 0 | 0 | 1 | -90 | 90 | -0.050774 | -0.012736 | 0.050878 | 0.012775
6 | 8 | 1.5234 | 0.58591 | 1.5374e-09 | 0 | 0 | 0 | 0 | 0 | 1 | -90 | 90 | 0.0027594 | 0.00069104 | -0.0027593 | -0.00069114
6 | 38 | 0.57967 | 0.22295 | 5.8499e-10 | 0 | 0 | 0 | 0 | 0 | 1 | -90 | 90 | -0.01891 | -0.0047421 | 0.018912 | 0.0047429
6 | 72 | 4.0359 | 1.5523 | 4.0729e-09 | 0 | 0 | 0 | 0 | 0 | 1 | -90 | 90 | 0.01615 | 0.0040511 | -0.016139 | -0.0040471
8 | 87 | 4.5567 | 1.7526 | 4.5985e-09 | 0 | 0 | 0 | 0 | 0 | 1 | -90 | 90 | 0.0027593 | 0.00069114 | -0.0027589 | -0.00069145
38 | 39 | 3.4879 | 1.3415 | 3.5199e-09 | 0 | 0 | 0 | 0 | 0 | 1 | -90 | 90 | -0.076905 | -0.019301 | 0.077127 | 0.019386
72 | 75 | 2.6726 | 1.0279 | 2.6971e-09 | 0 | 0 | 0 | 0 | 0 | 1 | -90 | 90 | 0.016139 | 0.0040471 | -0.016132 | -0.0040445
83 | 10 | 2.8304 | 1.0886 | 2.8564e-09 | 0 | 0 | 0 | 0 | 0 | 1 | -90 | 90 | 0.0015735 | 0.00039386 | -0.0015735 | -0.00039411
10 | 85 | 2.4211 | 0.9312 | 2.4433e-09 | 0 | 0 | 0 | 0 | 0 | 1 | -90 | 90 | 0.0015735 | 0.00039411 | -0.0015734 | -0.00039433
11 | 86 | 2.6447 | 1.0172 | 2.669e-09 | 0 | 0 | 0 | 0 | 0 | 1 | -90 | 90 | 0.011088 | 0.0027797 | -0.011084 | -0.0027786
11 | 77 | 2.7748 | 1.0672 | 2.8003e-09 | 0 | 0 | 0 | 0 | 0 | 1 | -90 | 90 | -0.011088 | -0.0027797 | 0.011092 | 0.0027808
86 | 88 | 7.2652 | 2.7943 | 7.3318e-09 | 0 | 0 | 0 | 0 | 0 | 1 | -90 | 90 | 0.011084 | 0.0027786 | -0.011075 | -0.0027756
77 | 76 | 1.7519 | 0.67379 | 1.7679e-09 | 0 | 0 | 0 | 0 | 0 | 1 | -90 | 90 | -0.012581 | -0.003154 | 0.012583 | 0.003155
22 | 48 | 2.7116 | 1.0429 | 2.7365e-09 | 0 | 0 | 0 | 0 | 0 | 1 | -90 | 90 | 0.088127 | 0.022174 | -0.087903 | -0.022088
22 | 15 | 1.8893 | 0.72665 | 3.8133e-09 | 0 | 0 | 0 | 0 | 0 | 1 | -90 | 90 | 0.090005 | 0.022769 | -0.089843 | -0.022707
48 | 39 | 0.11038 | 0.042455 | 1.114e-10 | 0 | 0 | 0 | 0 | 0 | 1 | -90 | 90 | 0.083365 | 0.020951 | -0.083357 | -0.020948
15 | 21 | 0.31115 | 0.11968 | 6.2802e-10 | 0 | 0 | 0 | 0 | 0 | 1 | -90 | 90 | 0.087284 | 0.022066 | -0.087259 | -0.022056
15 | 13 | 1.7537 | 0.67449 | 1.7698e-09 | 0 | 0 | 0 | 0 | 0 | 1 | -90 | 90 | 0.0025583 | 0.00064102 | -0.0025582 | -0.00064115
75 | 76 | 3.0116 | 1.1583 | 3.0392e-09 | 0 | 0 | 0 | 0 | 0 | 1 | -90 | 90 | 0.014307 | 0.0035873 | -0.0143 | -0.003585
76 | 78 | 2.7147 | 1.0441 | 2.7396e-09 | 0 | 0 | 0 | 0 | 0 | 1 | -90 | 90 | 0.001717 | 0.00043006 | -0.0017169 | -0.0004303
14 | 16 | 1.394 | 0.53615 | 1.4068e-09 | 0 | 0 | 0 | 0 | 0 | 1 | -90 | 90 | -0.0683 | -0.0172 | 0.068371 | 0.017227
14 | 20 | 1.9325 | 0.74326 | 1.9502e-09 | 0 | 0 | 0 | 0 | 0 | 1 | -90 | 90 | 0.0683 | 0.0172 | -0.068202 | -0.017162
16 | 68 | 1.1486 | 0.44178 | 1.1592e-09 | 0 | 0 | 0 | 0 | 0 | 1 | -90 | 90 | -0.075959 | -0.019124 | 0.076031 | 0.019152
16 | 67 | 2.4085 | 0.92635 | 2.4306e-09 | 0 | 0 | 0 | 0 | 0 | 1 | -90 | 90 | 0.0075876 | 0.0018973 | -0.0075861 | -0.001897
20 | 61 | 3.2689 | 1.2572 | 3.2988e-09 | 0 | 0 | 0 | 0 | 0 | 1 | -90 | 90 | 0.0018889 | 0.0004731 | -0.0018888 | -0.00047337
20 | 32 | 0.65255 | 0.25098 | 6.5853e-10 | 0 | 0 | 0 | 0 | 0 | 1 | -90 | 90 | 0.066313 | 0.016689 | -0.066282 | -0.016677
21 | 73 | 3.5611 | 1.3697 | 3.5938e-09 | 0 | 0 | 0 | 0 | 0 | 1 | -90 | 90 | 0.0015394 | 0.00038529 | -0.0015394 | -0.00038561
21 | 71 | 0.8649 | 0.33266 | 1.7457e-09 | 0 | 0 | 0 | 0 | 0 | 1 | -90 | 90 | 0.08572 | 0.021671 | -0.085652 | -0.021645
68 | 69 | 1.0509 | 0.4042 | 1.0606e-09 | 0 | 0 | 0 | 0 | 0 | 1 | -90 | 90 | -0.077812 | -0.019598 | 0.077881 | 0.019625
67 | 65 | 2.8144 | 1.0824 | 2.8402e-09 | 0 | 0 | 0 | 0 | 0 | 1 | -90 | 90 | 0.0060482 | 0.0015115 | -0.0060471 | -0.0015114
18 | 19 | 2.8457 | 1.0945 | 2.8718e-09 | 0 | 0 | 0 | 0 | 0 | 1 | -90 | 90 | -0.0019108 | -0.00047862 | 0.0019109 | 0.00047838
18 | 62 | 2.9223 | 1.124 | 2.9492e-09 | 0 | 0 | 0 | 0 | 0 | 1 | -90 | 90 | 0.0019108 | 0.00047862 | -0.0019107 | -0.00047886
19 | 65 | 4.0095 | 1.5421 | 4.0463e-09 | 0 | 0 | 0 | 0 | 0 | 1 | -90 | 90 | -0.0045243 | -0.00113 | 0.0045252 | 0.0011299
19 | 63 | 3.9761 | 1.5293 | 4.0126e-09 | 0 | 0 | 0 | 0 | 0 | 1 | -90 | 90 | 0.0026134 | 0.0006516 | -0.0026131 | -0.00065188
63 | 64 | 7.5805 | 2.9156 | 7.65e-09 | 0 | 0 | 0 | 0 | 0 | 1 | -90 | 90 | 0.00053603 | 0.00013132 | -0.00053601 | -0.00013206
32 | 30 | 1.0027 | 0.38564 | 1.0119e-09 | 0 | 0 | 0 | 0 | 0 | 1 | -90 | 90 | 0.064114 | 0.016134 | -0.064069 | -0.016117
73 | 74 | 1.8914 | 0.72745 | 1.9087e-09 | 0 | 0 | 0 | 0 | 0 | 1 | -90 | 90 | 0.00095545 | 0.00023927 | -0.00095543 | -0.00023945
71 | 70 | 4.3771 | 1.6835 | 4.4172e-09 | 0 | 0 | 0 | 0 | 0 | 1 | -90 | 90 | 0.083504 | 0.021106 | -0.083177 | -0.020981
69 | 70 | 3.0627 | 1.1779 | 3.0908e-09 | 0 | 0 | 0 | 0 | 0 | 1 | -90 | 90 | -0.081548 | -0.020544 | 0.081769 | 0.020628
64 | 66 | 23.2089 | 8.9265 | 2.3422e-08 | 0 | 0 | 0 | 0 | 0 | 1 | -90 | 90 | 0.00053601 | 0.00013206 | -0.00053593 | -0.00013432
30 | 28 | 2.092 | 0.8046 | 2.1112e-09 | 0 | 0 | 0 | 0 | 0 | 1 | -90 | 90 | 0.064069 | 0.016117 | -0.063975 | -0.016081
23 | 24 | 0.59846 | 0.23018 | 6.0395e-10 | 0 | 0 | 0 | 0 | 0 | 1 | -90 | 90 | 0.0012604 | 0.00031583 | -0.0012604 | -0.00031589
23 | 25 | 2.8748 | 1.1057 | 2.9012e-09 | 0 | 0 | 0 | 0 | 0 | 1 | -90 | 90 | -0.0059971 | -0.001503 | 0.0059982 | 0.0015031
25 | 26 | 2.2357 | 0.85988 | 2.2562e-09 | 0 | 0 | 0 | 0 | 0 | 1 | -90 | 90 | -0.0079154 | -0.0019835 | 0.007917 | 0.0019839
25 | 27 | 0.99893 | 0.3842 | 1.0081e-09 | 0 | 0 | 0 | 0 | 0 | 1 | -90 | 90 | 0.0019172 | 0.0004804 | -0.0019171 | -0.00048048
26 | 33 | 0.88115 | 0.3389 | 8.8923e-10 | 0 | 0 | 0 | 0 | 0 | 1 | -90 | 90 | -0.0093552 | -0.0023444 | 0.009356 | 0.0023446
33 | 34 | 1.9356 | 0.74446 | 1.9533e-09 | 0 | 0 | 0 | 0 | 0 | 1 | -90 | 90 | -0.011366 | -0.0028484 | 0.011369 | 0.0028493
34 | 35 | 3.8766 | 1.491 | 3.9122e-09 | 0 | 0 | 0 | 0 | 0 | 1 | -90 | 90 | 0.036165 | 0.0090847 | -0.036109 | -0.0090635
34 | 36 | 3.6102 | 1.3885 | 3.6433e-09 | 0 | 0 | 0 | 0 | 0 | 1 | -90 | 90 | 0.011444 | 0.0028682 | -0.011439 | -0.0028666
34 | 31 | 1.7907 | 0.68874 | 1.8072e-09 | 0 | 0 | 0 | 0 | 0 | 1 | -90 | 90 | -0.058978 | -0.014802 | 0.059047 | 0.014829
28 | 29 | 0.27087 | 0.10418 | 2.7336e-10 | 0 | 0 | 0 | 0 | 0 | 1 | -90 | 90 | 0.062386 | 0.015682 | -0.062374 | -0.015678
29 | 31 | 2.9144 | 1.1209 | 2.9411e-09 | 0 | 0 | 0 | 0 | 0 | 1 | -90 | 90 | 0.060921 | 0.015314 | -0.060802 | -0.015268
35 | 51 | 4.0603 | 1.5617 | 4.0976e-09 | 0 | 0 | 0 | 0 | 0 | 1 | -90 | 90 | 0.029958 | 0.0075219 | -0.029918 | -0.0075067
36 | 79 | 0.8359 | 0.3215 | 8.4357e-10 | 0 | 0 | 0 | 0 | 0 | 1 | -90 | 90 | 0.010662 | 0.0026719 | -0.010661 | -0.0026716
51 | 53 | 6.0265 | 2.3179 | 6.0818e-09 | 0 | 0 | 0 | 0 | 0 | 1 | -90 | 90 | 0.024634 | 0.0061835 | -0.024593 | -0.0061684
51 | 50 | 1.8233 | 0.70126 | 1.84e-09 | 0 | 0 | 0 | 0 | 0 | 1 | -90 | 90 | 0.0052837 | 0.0013232 | -0.0052831 | -0.0013232
79 | 60 | 0.091935 | 0.03536 | 9.2778e-11 | 0 | 0 | 0 | 0 | 0 | 1 | -90 | 90 | 0.0092488 | 0.0023177 | -0.0092487 | -0.0023176
53 | 49 | 0.12291 | 0.047273 | 1.2404e-10 | 0 | 0 | 0 | 0 | 0 | 1 | -90 | 90 | 0.021377 | 0.0053624 | -0.021377 | -0.0053622
50 | 52 | 1.7167 | 0.66026 | 1.7324e-09 | 0 | 0 | 0 | 0 | 0 | 1 | -90 | 90 | 0.0040426 | 0.0010123 | -0.0040423 | -0.0010123
60 | 58 | 0.78625 | 0.3024 | 7.9346e-10 | 0 | 0 | 0 | 0 | 0 | 1 | -90 | 90 | 0.005725 | 0.0014345 | -0.0057247 | -0.0014345
42 | 43 | 4.0984 | 1.5763 | 4.136e-09 | 0 | 0 | 0 | 0 | 0 | 1 | -90 | 90 | 0.010347 | 0.0025923 | -0.010342 | -0.0025908
42 | 44 | 1.5836 | 0.60909 | 1.5982e-09 | 0 | 0 | 0 | 0 | 0 | 1 | -90 | 90 | -0.015938 | -0.0039936 | 0.015943 | 0.0039951
43 | 45 | 10.9482 | 4.2108 | 1.1049e-08 | 0 | 0 | 0 | 0 | 0 | 1 | -90 | 90 | 0.0048208 | 0.0012069 | -0.0048179 | -0.0012069
44 | 46 | 8.015 | 3.0827 | 8.0885e-09 | 0 | 0 | 0 | 0 | 0 | 1 | -90 | 90 | -0.015943 | -0.0039951 | 0.015966 | 0.0040032
45 | 80 | 10.93 | 4.2039 | 1.103e-08 | 0 | 0 | 0 | 0 | 0 | 1 | -90 | 90 | 0.0048179 | 0.0012069 | -0.004815 | -0.0012068
46 | 47 | 2.3542 | 0.90547 | 2.3758e-09 | 0 | 0 | 0 | 0 | 0 | 1 | -90 | 90 | -0.020198 | -0.0050639 | 0.020209 | 0.0050679
80 | 81 | 0.028531 | 0.010974 | 2.8793e-11 | 0 | 0 | 0 | 0 | 0 | 1 | -90 | 90 | 0.0028459 | 0.00071326 | -0.0028459 | -0.00071326
47 | 49 | 3.1514 | 1.2121 | 3.1804e-09 | 0 | 0 | 0 | 0 | 0 | 1 | -90 | 90 | -0.020209 | -0.0050678 | 0.020223 | 0.0050731
52 | 54 | 1.7493 | 0.67282 | 1.7654e-09 | 0 | 0 | 0 | 0 | 0 | 1 | -90 | 90 | 0.0020154 | 0.0005047 | -0.0020153 | -0.00050484
52 | 55 | 4.3238 | 1.663 | 4.3635e-09 | 0 | 0 | 0 | 0 | 0 | 1 | -90 | 90 | 0.002027 | 0.00050762 | -0.0020268 | -0.00050797
54 | 56 | 2.5363 | 0.9755 | 2.5596e-09 | 0 | 0 | 0 | 0 | 0 | 1 | -90 | 90 | 0.00057234 | 0.0001432 | -0.00057233 | -0.00014344
57 | 58 | 1.6906 | 0.65023 | 1.7061e-09 | 0 | 0 | 0 | 0 | 0 | 1 | -90 | 90 | -0.0038222 | -0.00095778 | 0.0038225 | 0.00095772
57 | 59 | 1.9205 | 0.73866 | 1.9381e-09 | 0 | 0 | 0 | 0 | 0 | 1 | -90 | 90 | 0.0025744 | 0.00064506 | -0.0025743 | -0.00064519