## bus_data
BUS_I | BUS_TYPE | Pd | Qd | Gs | Bs | area | Vm | Va | baseKV | zone | Vmax | Vmin
1 | 1 | 0.00081544 | 0.00020437 | 0 | 0 | 1 | 0.99183 | -0.05729 | 0.4 | 1 | 1.1 | 0.9
2 | 1 | 0.00059771 | 0.0001498 | 0 | 0 | 1 | 0.99178 | -0.057676 | 0.4 | 1 | 1.1 | 0.9
3 | 1 | 0 | 0 | 0 | 0 | 1 | 0.99217 | -0.054939 | 0.4 | 1 | 1.1 | 0.9
4 | 1 | 0.00032223 | 8.0759e-05 | 0 | 0 | 1 | 0.9916 | -0.058939 | 0.4 | 1 | 1.1 | 0.9
5 | 1 | 0.0046276 | 0.0011598 | 0 | 0 | 1 | 0.99253 | -0.052358 | 0.4 | 1 | 1.1 | 0.9
14 | 1 | 0.0035979 | 0.00090172 | 0 | 0 | 1 | 0.99151 | -0.059568 | 0.4 | 1 | 1.1 | 0.9
6 | 1 | 0.002449 | 0.00061377 | 0 | 0 | 1 | 0.99345 | -0.045861 | 0.4 | 1 | 1.1 | 0.9
15 | 1 | 0.0010734 | 0.00026903 | 0 | 0 | 1 | 0.9915 | -0.059668 | 0.4 | 1 | 1.1 | 0.9
7 | 1 | 0.096416 | 0.024164 | 0 | 0 | 1 | 0.99399 | -0.042091 | 0.4 | 1 | 1.1 | 0.9
8 | 1 | 0 | 0 | 0 | 0 | 1 | 0.99438 | -0.039309 | 0.4 | 1 | 1.1 | 0.9
13 | 3 | 0 | 0 | 0 | 0 | 1 | 1 | 0 | 0.4 | 1 | 1.1 | 0.9
11 | 1 | 0 | 0 | 0 | 0 | 1 | 0.99409 | -0.041401 | 0.4 | 1 | 1.1 | 0.9
18 | 1 | 0.082336 | 0.020635 | 0 | 0 | 1 | 0.99446 | -0.038781 | 0.4 | 1 | 1.1 | 0.9
9 | 1 | 0.00055222 | 0.0001384 | 0 | 0 | 1 | 0.99403 | -0.04182 | 0.4 | 1 | 1.1 | 0.9
10 | 1 | 0.0016468 | 0.00041273 | 0 | 0 | 1 | 0.99399 | -0.042109 | 0.4 | 1 | 1.1 | 0.9
16 | 1 | 0.00044711 | 0.00011206 | 0 | 0 | 1 | 0.99149 | -0.059728 | 0.4 | 1 | 1.1 | 0.9

## generator_data
GEN_BUS | PG | QG | QMAX | QMIN | VG | MBASE | GEN_STATUS | PMAX | PMIN
13 | 0.19601 | 0.04927 | 10 | -10 | 1 | 100 | 1 | 10 | 0

## branch_data
F_BUS | T_BUS | BR_R | BR_X | BR_B | RATE_A | RATE_B | RATE_C | TAP | SHIFT | BR_STATUS | ANGMIN | ANGMAX | P_in | Q_in | P_out | Q_out
1 | 2 | 0.81938 | 0.31515 | 8.269e-10 | 0 | 0 | 0 | 0 | 0 | 1 | -90 | 90 | 0.0060401 | 0.0015132 | -0.0060398 | -0.0015132
1 | 3 | 4.3925 | 1.6894 | 4.4328e-09 | 0 | 0 | 0 | 0 | 0 | 1 | -90 | 90 | -0.0068556 | -0.0017176 | 0.0068578 | 0.001718
2 | 4 | 2.9707 | 1.1426 | 2.998e-09 | 0 | 0 | 0 | 0 | 0 | 1 | -90 | 90 | 0.0054421 | 0.0013634 | -0.0054411 | -0.0013633
3 | 5 | 4.8227 | 1.8549 | 4.8669e-09 | 0 | 0 | 0 | 0 | 0 | 1 | -90 | 90 | -0.0068578 | -0.001718 | 0.0068602 | 0.0017185
4 | 14 | 1.5733 | 0.60513 | 1.5878e-09 | 0 | 0 | 0 | 0 | 0 | 1 | -90 | 90 | 0.0051189 | 0.0012826 | -0.0051185 | -0.0012826
5 | 6 | 7.2581 | 2.7916 | 7.3247e-09 | 0 | 0 | 0 | 0 | 0 | 1 | -90 | 90 | -0.011488 | -0.0028783 | 0.011498 | 0.0028815
14 | 15 | 0.83718 | 0.32199 | 8.4486e-10 | 0 | 0 | 0 | 0 | 0 | 1 | -90 | 90 | 0.0015206 | 0.00038084 | -0.0015205 | -0.00038091
6 | 7 | 3.4756 | 1.3368 | 3.5075e-09 | 0 | 0 | 0 | 0 | 0 | 1 | -90 | 90 | -0.013947 | -0.0034953 | 0.013954 | 0.0034977
15 | 16 | 1.7204 | 0.66168 | 1.7362e-09 | 0 | 0 | 0 | 0 | 0 | 1 | -90 | 90 | 0.00044712 | 0.00011189 | -0.00044711 | -0.00011206
7 | 8 | 0.32463 | 0.12486 | 6.5521e-10 | 0 | 0 | 0 | 0 | 0 | 1 | -90 | 90 | -0.11037 | -0.027662 | 0.11041 | 0.027678
8 | 13 | 4.5224 | 1.7394 | 9.1278e-09 | 0 | 0 | 0 | 0 | 0 | 1 | -90 | 90 | -0.11261 | -0.028228 | 0.11323 | 0.028464
8 | 11 | 12.2045 | 4.694 | 1.2316e-08 | 0 | 0 | 0 | 0 | 0 | 1 | -90 | 90 | 0.0021999 | 0.00054976 | -0.0021992 | -0.00055074
13 | 18 | 6.1011 | 2.3466 | 6.1571e-09 | 0 | 0 | 0 | 0 | 0 | 1 | -90 | 90 | 0.08278 | 0.020806 | -0.082336 | -0.020635
11 | 9 | 2.4544 | 0.94401 | 2.4769e-09 | 0 | 0 | 0 | 0 | 0 | 1 | -90 | 90 | 0.0021992 | 0.00055074 | -0.0021991 | -0.00055093
9 | 10 | 2.2564 | 0.86784 | 2.2771e-09 | 0 | 0 | 0 | 0 | 0 | 1 | -90 | 90 | 0.0016469 | 0.00041253 | -0.0016468 | -0.00041273