## bus_data
BUS_I | BUS_TYPE | Pd | Qd | Gs | Bs | area | Vm | Va | baseKV | zone | Vmax | Vmin
1 | 1 | 0.0035048 | 0.0008784 | 0 | 0 | 1 | 0.98636 | -0.095407 | 0.4 | 1 | 1.1 | 0.9
2 | 1 | 0 | 0 | 0 | 0 | 1 | 0.98646 | -0.094732 | 0.4 | 1 | 1.1 | 0.9
4 | 1 | 0 | 0 | 0 | 0 | 1 | 0.98653 | -0.094166 | 0.4 | 1 | 1.1 | 0.9
5 | 1 | 0 | 0 | 0 | 0 | 1 | 0.98632 | -0.095665 | 0.4 | 1 | 1.1 | 0.9
22 | 1 | 0.0017057 | 0.0004275 | 0 | 0 | 1 | 0.98671 | -0.092903 | 0.4 | 1 | 1.1 | 0.9
42 | 1 | 0.0012976 | 0.00032521 | 0 | 0 | 1 | 0.98616 | -0.096849 | 0.4 | 1 | 1.1 | 0.9
7 | 1 | 0 | 0 | 0 | 0 | 1 | 0.98835 | -0.081256 | 0.4 | 1 | 1.1 | 0.9
9 | 1 | 0 | 0 | 0 | 0 | 1 | 0.98789 | -0.084578 | 0.4 | 1 | 1.1 | 0.9
41 | 1 | 0.0013636 | 0.00034176 | 0 | 0 | 1 | 0.98885 | -0.077744 | 0.4 | 1 | 1.1 | 0.9
8 | 1 | 0 | 0 | 0 | 0 | 1 | 0.99126 | -0.060784 | 0.4 | 1 | 1.1 | 0.9
10 | 1 | 0 | 0 | 0 | 0 | 1 | 0.98996 | -0.069893 | 0.4 | 1 | 1.1 | 0.9
11 | 1 | 0 | 0 | 0 | 0 | 1 | 0.99114 | -0.061624 | 0.4 | 1 | 1.1 | 0.9
29 | 1 | 0.001034 | 0.00025915 | 0 | 0 | 1 | 0.99597 | -0.027913 | 0.4 | 1 | 1.1 | 0.9
64 | 1 | 0.0032448 | 0.00081322 | 0 | 0 | 1 | 0.99113 | -0.061732 | 0.4 | 1 | 1.1 | 0.9
24 | 1 | 0.0027259 | 0.00068318 | 0 | 0 | 1 | 0.98747 | -0.087526 | 0.4 | 1 | 1.1 | 0.9
12 | 1 | 0 | 0 | 0 | 0 | 1 | 0.98978 | -0.071208 | 0.4 | 1 | 1.1 | 0.9
39 | 1 | 0.0017845 | 0.00044723 | 0 | 0 | 1 | 0.98862 | -0.079299 | 0.4 | 1 | 1.1 | 0.9
38 | 1 | 0.0017111 | 0.00042884 | 0 | 0 | 1 | 0.98944 | -0.073569 | 0.4 | 1 | 1.1 | 0.9
25 | 1 | 0.0021206 | 0.00053148 | 0 | 0 | 1 | 0.99109 | -0.061958 | 0.4 | 1 | 1.1 | 0.9
40 | 1 | 0.0031604 | 0.00079206 | 0 | 0 | 1 | 0.9895 | -0.073123 | 0.4 | 1 | 1.1 | 0.9
15 | 1 | 0 | 0 | 0 | 0 | 1 | 0.977 | -0.16172 | 0.4 | 1 | 1.1 | 0.9
17 | 1 | 0 | 0 | 0 | 0 | 1 | 0.97774 | -0.15638 | 0.4 | 1 | 1.1 | 0.9
59 | 1 | 0 | 0 | 0 | 0 | 1 | 0.97667 | -0.16404 | 0.4 | 1 | 1.1 | 0.9
139 | 1 | 0.00087505 | 0.00021931 | 0 | 0 | 1 | 0.97694 | -0.16211 | 0.4 | 1 | 1.1 | 0.9
16 | 1 | 0 | 0 | 0 | 0 | 1 | 0.97955 | -0.14348 | 0.4 | 1 | 1.1 | 0.9
18 | 1 | 0 | 0 | 0 | 0 | 1 | 0.97812 | -0.15366 | 0.4 | 1 | 1.1 | 0.9
52 | 1 | 0.004764 | 0.001194 | 0 | 0 | 1 | 0.98036 | -0.13771 | 0.4 | 1 | 1.1 | 0.9
136 | 1 | 0.0050757 | 0.0012721 | 0 | 0 | 1 | 0.97805 | -0.15421 | 0.4 | 1 | 1.1 | 0.9
20 | 1 | 0 | 0 | 0 | 0 | 1 | 0.98123 | -0.13151 | 0.4 | 1 | 1.1 | 0.9
51 | 1 | 0 | 0 | 0 | 0 | 1 | 0.98289 | -0.11976 | 0.4 | 1 | 1.1 | 0.9
23 | 1 | 0.0014058 | 0.00035234 | 0 | 0 | 1 | 0.98706 | -0.09043 | 0.4 | 1 | 1.1 | 0.9
35 | 1 | 0 | 0 | 0 | 0 | 1 | 0.98891 | -0.077352 | 0.4 | 1 | 1.1 | 0.9
45 | 1 | 0.0015604 | 0.00039108 | 0 | 0 | 1 | 0.98888 | -0.07758 | 0.4 | 1 | 1.1 | 0.9
33 | 1 | 0.0027506 | 0.00068936 | 0 | 0 | 1 | 0.98895 | -0.077076 | 0.4 | 1 | 1.1 | 0.9
43 | 1 | 0.0018403 | 0.00046122 | 0 | 0 | 1 | 0.98606 | -0.097574 | 0.4 | 1 | 1.1 | 0.9
31 | 1 | 0.0020259 | 0.00050773 | 0 | 0 | 1 | 0.99746 | -0.017591 | 0.4 | 1 | 1.1 | 0.9
27 | 1 | 0.0020073 | 0.00050308 | 0 | 0 | 1 | 0.99578 | -0.02923 | 0.4 | 1 | 1.1 | 0.9
65 | 1 | 0.0026195 | 0.0006565 | 0 | 0 | 1 | 0.99102 | -0.062492 | 0.4 | 1 | 1.1 | 0.9
46 | 1 | 0 | 0 | 0 | 0 | 1 | 0.98743 | -0.087629 | 0.4 | 1 | 1.1 | 0.9
37 | 1 | 0.0017333 | 0.0004344 | 0 | 0 | 1 | 0.98939 | -0.073924 | 0.4 | 1 | 1.1 | 0.9
53 | 1 | 0.0053808 | 0.0013485 | 0 | 0 | 1 | 0.98267 | -0.1213 | 0.4 | 1 | 1.1 | 0.9
54 | 1 | 0.0042668 | 0.0010694 | 0 | 0 | 1 | 0.98269 | -0.12114 | 0.4 | 1 | 1.1 | 0.9
137 | 1 | 0.00078297 | 0.00019623 | 0 | 0 | 1 | 0.97649 | -0.16538 | 0.4 | 1 | 1.1 | 0.9
57 | 1 | 0 | 0 | 0 | 0 | 1 | 0.97654 | -0.16499 | 0.4 | 1 | 1.1 | 0.9
48 | 1 | 0 | 0 | 0 | 0 | 1 | 0.98562 | -0.10042 | 0.4 | 1 | 1.1 | 0.9
50 | 1 | 0.0046369 | 0.0011621 | 0 | 0 | 1 | 0.98427 | -0.10996 | 0.4 | 1 | 1.1 | 0.9
49 | 1 | 0 | 0 | 0 | 0 | 1 | 0.9838 | -0.11327 | 0.4 | 1 | 1.1 | 0.9
26 | 1 | 0 | 0 | 0 | 0 | 1 | 0.99416 | -0.040841 | 0.4 | 1 | 1.1 | 0.9
68 | 1 | 0 | 0 | 0 | 0 | 1 | 0.99265 | -0.051465 | 0.4 | 1 | 1.1 | 0.9
72 | 1 | 0.0021473 | 0.00053817 | 0 | 0 | 1 | 0.99466 | -0.037371 | 0.4 | 1 | 1.1 | 0.9
75 | 1 | 0.0013718 | 0.00034382 | 0 | 0 | 1 | 0.9957 | -0.029806 | 0.4 | 1 | 1.1 | 0.9
30 | 1 | 0.0014031 | 0.00035164 | 0 | 0 | 1 | 0.9957 | -0.029801 | 0.4 | 1 | 1.1 | 0.9
66 | 1 | 0.003387 | 0.00084885 | 0 | 0 | 1 | 0.99207 | -0.055553 | 0.4 | 1 | 1.1 | 0.9
73 | 1 | 0.0018709 | 0.0004689 | 0 | 0 | 1 | 0.9948 | -0.03637 | 0.4 | 1 | 1.1 | 0.9
28 | 1 | 0.0010469 | 0.00026239 | 0 | 0 | 1 | 0.99577 | -0.02931 | 0.4 | 1 | 1.1 | 0.9
61 | 1 | 0.0014116 | 0.00035377 | 0 | 0 | 1 | 0.99892 | -0.00746 | 0.4 | 1 | 1.1 | 0.9
60 | 3 | 0.0030657 | 0.00076833 | 0 | 0 | 1 | 1 | 0 | 0.4 | 1 | 1.1 | 0.9
32 | 1 | 0.0017539 | 0.00043958 | 0 | 0 | 1 | 0.98896 | -0.077005 | 0.4 | 1 | 1.1 | 0.9
34 | 1 | 0.0016853 | 0.00042237 | 0 | 0 | 1 | 0.98911 | -0.075903 | 0.4 | 1 | 1.1 | 0.9
36 | 1 | 0.0014029 | 0.00035159 | 0 | 0 | 1 | 0.98914 | -0.075739 | 0.4 | 1 | 1.1 | 0.9
47 | 1 | 0.003954 | 0.00099098 | 0 | 0 | 1 | 0.98734 | -0.088284 | 0.4 | 1 | 1.1 | 0.9
44 | 1 | 0.0015304 | 0.00038356 | 0 | 0 | 1 | 0.98604 | -0.097688 | 0.4 | 1 | 1.1 | 0.9
55 | 1 | 0.0094886 | 0.0023781 | 0 | 0 | 1 | 0.97623 | -0.16725 | 0.4 | 1 | 1.1 | 0.9
56 | 1 | 0.0030048 | 0.00075307 | 0 | 0 | 1 | 0.97615 | -0.16781 | 0.4 | 1 | 1.1 | 0.9
58 | 1 | 0.00017889 | 4.4834e-05 | 0 | 0 | 1 | 0.97654 | -0.16501 | 0.4 | 1 | 1.1 | 0.9
138 | 1 | 0.00064359 | 0.0001613 | 0 | 0 | 1 | 0.97599 | -0.16897 | 0.4 | 1 | 1.1 | 0.9
62 | 1 | 0.0014038 | 0.00035182 | 0 | 0 | 1 | 0.99911 | -0.0062306 | 0.4 | 1 | 1.1 | 0.9
63 | 1 | 0.0019403 | 0.00048629 | 0 | 0 | 1 | 0.99867 | -0.0093036 | 0.4 | 1 | 1.1 | 0.9
115 | 1 | 0.0010085 | 0.00025275 | 0 | 0 | 1 | 0.99854 | -0.010171 | 0.4 | 1 | 1.1 | 0.9
114 | 1 | 0.0014127 | 0.00035406 | 0 | 0 | 1 | 0.99784 | -0.015065 | 0.4 | 1 | 1.1 | 0.9
67 | 1 | 0.0018809 | 0.00047141 | 0 | 0 | 1 | 0.99154 | -0.05933 | 0.4 | 1 | 1.1 | 0.9
69 | 1 | 0.0021342 | 0.00053488 | 0 | 0 | 1 | 0.99117 | -0.06196 | 0.4 | 1 | 1.1 | 0.9
70 | 1 | 0.0012505 | 0.00031341 | 0 | 0 | 1 | 0.99079 | -0.064631 | 0.4 | 1 | 1.1 | 0.9
71 | 1 | 0 | 0 | 0 | 0 | 1 | 0.98999 | -0.070281 | 0.4 | 1 | 1.1 | 0.9
79 | 1 | 0.0053631 | 0.0013441 | 0 | 0 | 1 | 0.9896 | -0.072991 | 0.4 | 1 | 1.1 | 0.9
80 | 1 | 0.0031547 | 0.00079064 | 0 | 0 | 1 | 0.98959 | -0.07312 | 0.4 | 1 | 1.1 | 0.9
74 | 1 | 0.0026374 | 0.00066099 | 0 | 0 | 1 | 0.99555 | -0.031133 | 0.4 | 1 | 1.1 | 0.9
76 | 1 | 0.0018081 | 0.00045315 | 0 | 0 | 1 | 0.99616 | -0.026817 | 0.4 | 1 | 1.1 | 0.9
77 | 1 | 0.001448 | 0.00036291 | 0 | 0 | 1 | 0.99667 | -0.023262 | 0.4 | 1 | 1.1 | 0.9
78 | 1 | 0.0019671 | 0.00049301 | 0 | 0 | 1 | 0.99761 | -0.016709 | 0.4 | 1 | 1.1 | 0.9
113 | 1 | 0.0014035 | 0.00035175 | 0 | 0 | 1 | 0.99784 | -0.015099 | 0.4 | 1 | 1.1 | 0.9
81 | 1 | 0.0014194 | 0.00035572 | 0 | 0 | 1 | 0.98955 | -0.073399 | 0.4 | 1 | 1.1 | 0.9
116 | 1 | 0.0011252 | 0.00028199 | 0 | 0 | 1 | 0.97573 | -0.17083 | 0.4 | 1 | 1.1 | 0.9
117 | 1 | 0.00059898 | 0.00015012 | 0 | 0 | 1 | 0.97569 | -0.17112 | 0.4 | 1 | 1.1 | 0.9
118 | 1 | 0 | 0 | 0 | 0 | 1 | 0.97592 | -0.16946 | 0.4 | 1 | 1.1 | 0.9
119 | 1 | 0.0008692 | 0.00021784 | 0 | 0 | 1 | 0.97567 | -0.17123 | 0.4 | 1 | 1.1 | 0.9
120 | 1 | 0.0011154 | 0.00027955 | 0 | 0 | 1 | 0.97583 | -0.17009 | 0.4 | 1 | 1.1 | 0.9
121 | 1 | 0.00091651 | 0.0002297 | 0 | 0 | 1 | 0.97597 | -0.16906 | 0.4 | 1 | 1.1 | 0.9
123 | 1 | 0.00089604 | 0.00022457 | 0 | 0 | 1 | 0.97544 | -0.17292 | 0.4 | 1 | 1.1 | 0.9
135 | 1 | 0.0024942 | 0.0006251 | 0 | 0 | 1 | 0.9758 | -0.17028 | 0.4 | 1 | 1.1 | 0.9
122 | 1 | 0.0014198 | 0.00035584 | 0 | 0 | 1 | 0.97538 | -0.17333 | 0.4 | 1 | 1.1 | 0.9
124 | 1 | 0.003 | 0.00075188 | 0 | 0 | 1 | 0.97537 | -0.17339 | 0.4 | 1 | 1.1 | 0.9

## generator_data
GEN_BUS | PG | QG | QMAX | QMIN | VG | MBASE | GEN_STATUS | PMAX | PMIN
60 | 0.14926 | 0.037638 | 10 | -10 | 1 | 100 | 1 | 10 | 0

## branch_data
F_BUS | T_BUS | BR_R | BR_X | BR_B | RATE_A | RATE_B | RATE_C | TAP | SHIFT | BR_STATUS | ANGMIN | ANGMAX | P_in | Q_in | P_out | Q_out
1 | 2 | 2.4399 | 0.93843 | 2.4623e-09 | 0 | 0 | 0 | 0 | 0 | 1 | -90 | 90 | -0.0035048 | -0.0008784 | 0.0035052 | 0.00087828
2 | 4 | 0.87789 | 0.33765 | 8.8595e-10 | 0 | 0 | 0 | 0 | 0 | 1 | -90 | 90 | -0.0081752 | -0.002048 | 0.0081758 | 0.0020482
2 | 5 | 2.5294 | 0.97285 | 2.5526e-09 | 0 | 0 | 0 | 0 | 0 | 1 | -90 | 90 | 0.0046701 | 0.0011697 | -0.0046694 | -0.0011698
4 | 22 | 1.9562 | 0.75237 | 1.9741e-09 | 0 | 0 | 0 | 0 | 0 | 1 | -90 | 90 | -0.0081758 | -0.0020482 | 0.0081773 | 0.0020485
5 | 42 | 3.2091 | 1.2343 | 3.2385e-09 | 0 | 0 | 0 | 0 | 0 | 1 | -90 | 90 | 0.0046694 | 0.0011698 | -0.0046687 | -0.0011698
22 | 23 | 3.1728 | 1.2203 | 3.2019e-09 | 0 | 0 | 0 | 0 | 0 | 1 | -90 | 90 | -0.009883 | -0.002476 | 0.0098864 | 0.002477
42 | 43 | 2.7242 | 1.0478 | 2.7492e-09 | 0 | 0 | 0 | 0 | 0 | 1 | -90 | 90 | 0.0033711 | 0.00084456 | -0.0033707 | -0.0008447
7 | 9 | 3.0114 | 1.1583 | 3.0391e-09 | 0 | 0 | 0 | 0 | 0 | 1 | -90 | 90 | 0.014035 | 0.0035181 | -0.014028 | -0.0035159
7 | 41 | 3.186 | 1.2254 | 3.2153e-09 | 0 | 0 | 0 | 0 | 0 | 1 | -90 | 90 | -0.014035 | -0.0035181 | 0.014042 | 0.0035204
9 | 24 | 2.6707 | 1.0272 | 2.6952e-09 | 0 | 0 | 0 | 0 | 0 | 1 | -90 | 90 | 0.014028 | 0.0035159 | -0.014023 | -0.003514
41 | 40 | 3.8252 | 1.4712 | 3.8603e-09 | 0 | 0 | 0 | 0 | 0 | 1 | -90 | 90 | -0.015405 | -0.0038622 | 0.015415 | 0.0038656
8 | 10 | 1.3159 | 0.50611 | 1.328e-09 | 0 | 0 | 0 | 0 | 0 | 1 | -90 | 90 | 0.08917 | 0.02244 | -0.089057 | -0.022396
8 | 11 | 5.0603 | 1.9463 | 5.1068e-09 | 0 | 0 | 0 | 0 | 0 | 1 | -90 | 90 | 0.002121 | 0.00053091 | -0.0021207 | -0.00053132
8 | 29 | 4.3811 | 1.685 | 4.4213e-09 | 0 | 0 | 0 | 0 | 0 | 1 | -90 | 90 | -0.097157 | -0.02444 | 0.097604 | 0.024612
8 | 64 | 2.0693 | 0.7959 | 2.0883e-09 | 0 | 0 | 0 | 0 | 0 | 1 | -90 | 90 | 0.0058653 | 0.0014695 | -0.0058645 | -0.0014695
10 | 12 | 0.90428 | 0.3478 | 9.1258e-10 | 0 | 0 | 0 | 0 | 0 | 1 | -90 | 90 | 0.018584 | 0.0046606 | -0.01858 | -0.0046594
10 | 39 | 2.0919 | 0.80458 | 2.1111e-09 | 0 | 0 | 0 | 0 | 0 | 1 | -90 | 90 | 0.057865 | 0.014576 | -0.057789 | -0.014547
10 | 38 | 3.7206 | 1.431 | 3.7547e-09 | 0 | 0 | 0 | 0 | 0 | 1 | -90 | 90 | 0.012608 | 0.0031599 | -0.012602 | -0.0031578
11 | 25 | 2.0154 | 0.77515 | 2.0339e-09 | 0 | 0 | 0 | 0 | 0 | 1 | -90 | 90 | 0.0021207 | 0.00053132 | -0.0021206 | -0.00053148
29 | 31 | 1.2924 | 0.49707 | 2.6085e-09 | 0 | 0 | 0 | 0 | 0 | 1 | -90 | 90 | -0.10447 | -0.026332 | 0.10462 | 0.02639
29 | 27 | 2.9174 | 1.1221 | 2.9442e-09 | 0 | 0 | 0 | 0 | 0 | 1 | -90 | 90 | 0.0058304 | 0.0014609 | -0.0058294 | -0.0014608
64 | 65 | 3.7071 | 1.4258 | 3.7411e-09 | 0 | 0 | 0 | 0 | 0 | 1 | -90 | 90 | 0.0026197 | 0.00065624 | -0.0026195 | -0.0006565
24 | 23 | 3.2628 | 1.2549 | 3.2927e-09 | 0 | 0 | 0 | 0 | 0 | 1 | -90 | 90 | 0.011297 | 0.0028308 | -0.011292 | -0.0028294
12 | 40 | 1.3162 | 0.50624 | 1.3283e-09 | 0 | 0 | 0 | 0 | 0 | 1 | -90 | 90 | 0.01858 | 0.0046594 | -0.018576 | -0.0046576
39 | 46 | 1.9076 | 0.73367 | 1.9251e-09 | 0 | 0 | 0 | 0 | 0 | 1 | -90 | 90 | 0.056005 | 0.0141 | -0.05594 | -0.014075
38 | 37 | 0.41589 | 0.15996 | 4.1971e-10 | 0 | 0 | 0 | 0 | 0 | 1 | -90 | 90 | 0.01089 | 0.002729 | -0.01089 | -0.0027288
15 | 17 | 2.4249 | 0.93265 | 2.4471e-09 | 0 | 0 | 0 | 0 | 0 | 1 | -90 | 90 | -0.027437 | -0.0068773 | 0.027457 | 0.0068849
15 | 59 | 1.0868 | 0.418 | 1.0968e-09 | 0 | 0 | 0 | 0 | 0 | 1 | -90 | 90 | 0.026562 | 0.0066585 | -0.026553 | -0.0066553
15 | 139 | 5.4319 | 2.0892 | 5.4818e-09 | 0 | 0 | 0 | 0 | 0 | 1 | -90 | 90 | 0.00087509 | 0.0002188 | -0.00087504 | -0.00021931
17 | 18 | 1.2315 | 0.47367 | 1.2428e-09 | 0 | 0 | 0 | 0 | 0 | 1 | -90 | 90 | -0.027457 | -0.0068849 | 0.027468 | 0.0068887
59 | 137 | 1.1957 | 0.45989 | 1.2067e-09 | 0 | 0 | 0 | 0 | 0 | 1 | -90 | 90 | 0.013875 | 0.0034778 | -0.013873 | -0.0034769
59 | 57 | 0.92846 | 0.3571 | 9.3698e-10 | 0 | 0 | 0 | 0 | 0 | 1 | -90 | 90 | 0.012678 | 0.0031776 | -0.012676 | -0.003177
16 | 18 | 3.9083 | 1.5032 | 3.9442e-09 | 0 | 0 | 0 | 0 | 0 | 1 | -90 | 90 | 0.03259 | 0.0081781 | -0.032544 | -0.0081608
16 | 52 | 2.2203 | 0.85397 | 2.2407e-09 | 0 | 0 | 0 | 0 | 0 | 1 | -90 | 90 | -0.03259 | -0.0081781 | 0.032616 | 0.008188
18 | 136 | 1.3377 | 0.51451 | 1.35e-09 | 0 | 0 | 0 | 0 | 0 | 1 | -90 | 90 | 0.005076 | 0.0012721 | -0.0050757 | -0.0012721
52 | 20 | 2.0834 | 0.8013 | 2.1025e-09 | 0 | 0 | 0 | 0 | 0 | 1 | -90 | 90 | -0.03738 | -0.0093819 | 0.037412 | 0.0093941
20 | 51 | 3.9599 | 1.5231 | 3.9963e-09 | 0 | 0 | 0 | 0 | 0 | 1 | -90 | 90 | -0.037412 | -0.0093941 | 0.037473 | 0.0094172
51 | 54 | 1.7935 | 0.68982 | 1.81e-09 | 0 | 0 | 0 | 0 | 0 | 1 | -90 | 90 | 0.0096495 | 0.0024185 | -0.0096477 | -0.0024179
51 | 49 | 1.7423 | 0.6701 | 1.7582e-09 | 0 | 0 | 0 | 0 | 0 | 1 | -90 | 90 | -0.047123 | -0.011836 | 0.047165 | 0.011852
35 | 45 | 1.8594 | 0.71517 | 1.8765e-09 | 0 | 0 | 0 | 0 | 0 | 1 | -90 | 90 | 0.0015605 | 0.00039092 | -0.0015604 | -0.00039108
35 | 33 | 2.2439 | 0.86306 | 2.2645e-09 | 0 | 0 | 0 | 0 | 0 | 1 | -90 | 90 | -0.0015605 | -0.00039092 | 0.0015605 | 0.00039072
33 | 32 | 0.21136 | 0.081293 | 2.133e-10 | 0 | 0 | 0 | 0 | 0 | 1 | -90 | 90 | -0.0043111 | -0.0010801 | 0.0043112 | 0.0010801
43 | 44 | 0.94312 | 0.36274 | 9.5177e-10 | 0 | 0 | 0 | 0 | 0 | 1 | -90 | 90 | 0.0015304 | 0.00038348 | -0.0015304 | -0.00038356
31 | 61 | 1.2477 | 0.47988 | 2.5183e-09 | 0 | 0 | 0 | 0 | 0 | 1 | -90 | 90 | -0.10665 | -0.026897 | 0.1068 | 0.026956
27 | 28 | 0.26992 | 0.10382 | 2.724e-10 | 0 | 0 | 0 | 0 | 0 | 1 | -90 | 90 | 0.0038221 | 0.00095768 | -0.003822 | -0.00095769
46 | 47 | 2.1027 | 0.80873 | 2.122e-09 | 0 | 0 | 0 | 0 | 0 | 1 | -90 | 90 | 0.0039544 | 0.00099091 | -0.003954 | -0.00099098
46 | 48 | 3.1431 | 1.2089 | 3.172e-09 | 0 | 0 | 0 | 0 | 0 | 1 | -90 | 90 | 0.051985 | 0.013084 | -0.051893 | -0.013049
37 | 36 | 2.5262 | 0.97161 | 2.5494e-09 | 0 | 0 | 0 | 0 | 0 | 1 | -90 | 90 | 0.0091566 | 0.0022944 | -0.0091543 | -0.0022938
53 | 54 | 0.37452 | 0.14405 | 3.7796e-10 | 0 | 0 | 0 | 0 | 0 | 1 | -90 | 90 | -0.0053807 | -0.0013485 | 0.0053808 | 0.0013486
137 | 138 | 3.4022 | 1.3085 | 3.4334e-09 | 0 | 0 | 0 | 0 | 0 | 1 | -90 | 90 | 0.01309 | 0.0032807 | -0.013083 | -0.0032785
57 | 58 | 1.5435 | 0.59365 | 1.5577e-09 | 0 | 0 | 0 | 0 | 0 | 1 | -90 | 90 | 0.00017889 | 4.4685e-05 | -0.00017889 | -4.4834e-05
57 | 55 | 2.2473 | 0.86434 | 2.2679e-09 | 0 | 0 | 0 | 0 | 0 | 1 | -90 | 90 | 0.012497 | 0.0031323 | -0.012494 | -0.003131
48 | 50 | 2.3391 | 0.89964 | 2.3605e-09 | 0 | 0 | 0 | 0 | 0 | 1 | -90 | 90 | 0.051893 | 0.013049 | -0.051824 | -0.013022
50 | 49 | 0.88906 | 0.34195 | 8.9722e-10 | 0 | 0 | 0 | 0 | 0 | 1 | -90 | 90 | 0.047187 | 0.01186 | -0.047165 | -0.011852
26 | 68 | 7.3377 | 2.8222 | 7.4051e-09 | 0 | 0 | 0 | 0 | 0 | 1 | -90 | 90 | 0.018656 | 0.0046814 | -0.018629 | -0.0046716
26 | 72 | 2.4009 | 0.92342 | 2.4229e-09 | 0 | 0 | 0 | 0 | 0 | 1 | -90 | 90 | -0.018656 | -0.0046814 | 0.018665 | 0.0046847
68 | 66 | 2.8185 | 1.084 | 2.8443e-09 | 0 | 0 | 0 | 0 | 0 | 1 | -90 | 90 | 0.018629 | 0.0046716 | -0.018618 | -0.0046678
72 | 73 | 0.62104 | 0.23886 | 6.2674e-10 | 0 | 0 | 0 | 0 | 0 | 1 | -90 | 90 | -0.020813 | -0.0052228 | 0.020816 | 0.0052239
75 | 30 | 0.050792 | 0.019536 | 5.1258e-11 | 0 | 0 | 0 | 0 | 0 | 1 | -90 | 90 | -0.0013718 | -0.00034382 | 0.0013718 | 0.00034381
30 | 28 | 2.2823 | 0.87782 | 2.3033e-09 | 0 | 0 | 0 | 0 | 0 | 1 | -90 | 90 | -0.0027749 | -0.00069546 | 0.0027751 | 0.0006953
66 | 67 | 3.1803 | 1.2232 | 3.2095e-09 | 0 | 0 | 0 | 0 | 0 | 1 | -90 | 90 | 0.015231 | 0.003819 | -0.015223 | -0.0038162
73 | 74 | 2.985 | 1.1481 | 3.0123e-09 | 0 | 0 | 0 | 0 | 0 | 1 | -90 | 90 | -0.022687 | -0.0056928 | 0.022703 | 0.0056988
61 | 60 | 0.90891 | 0.34958 | 1.8345e-09 | 0 | 0 | 0 | 0 | 0 | 1 | -90 | 90 | -0.10821 | -0.027309 | 0.10832 | 0.027353
60 | 62 | 2.1522 | 0.82778 | 2.172e-09 | 0 | 0 | 0 | 0 | 0 | 1 | -90 | 90 | 0.037869 | 0.0095169 | -0.037837 | -0.0095045
32 | 34 | 2.3136 | 0.88984 | 2.3348e-09 | 0 | 0 | 0 | 0 | 0 | 1 | -90 | 90 | -0.0060651 | -0.0015197 | 0.006066 | 0.0015198
34 | 36 | 0.2685 | 0.10327 | 2.7097e-10 | 0 | 0 | 0 | 0 | 0 | 1 | -90 | 90 | -0.0077513 | -0.0019422 | 0.0077515 | 0.0019422
55 | 56 | 2.3216 | 0.89292 | 2.3429e-09 | 0 | 0 | 0 | 0 | 0 | 1 | -90 | 90 | 0.003005 | 0.00075294 | -0.0030048 | -0.00075308
138 | 121 | 0.090903 | 0.034963 | 9.1737e-11 | 0 | 0 | 0 | 0 | 0 | 1 | -90 | 90 | 0.01244 | 0.0031172 | -0.01244 | -0.0031172
62 | 63 | 1.1011 | 0.42352 | 1.1113e-09 | 0 | 0 | 0 | 0 | 0 | 1 | -90 | 90 | 0.036433 | 0.0091527 | -0.036417 | -0.0091468
63 | 115 | 0.32805 | 0.12617 | 3.3106e-10 | 0 | 0 | 0 | 0 | 0 | 1 | -90 | 90 | 0.034477 | 0.0086605 | -0.034473 | -0.008659
115 | 114 | 1.9065 | 0.73328 | 1.924e-09 | 0 | 0 | 0 | 0 | 0 | 1 | -90 | 90 | 0.033464 | 0.0084062 | -0.033442 | -0.0083977
114 | 113 | 0.013652 | 0.0052508 | 1.3777e-11 | 0 | 0 | 0 | 0 | 0 | 1 | -90 | 90 | 0.032029 | 0.0080436 | -0.032029 | -0.0080435
67 | 69 | 2.5246 | 0.97099 | 2.5477e-09 | 0 | 0 | 0 | 0 | 0 | 1 | -90 | 90 | 0.013343 | 0.0033448 | -0.013338 | -0.0033432
69 | 70 | 3.051 | 1.1735 | 3.079e-09 | 0 | 0 | 0 | 0 | 0 | 1 | -90 | 90 | 0.011203 | 0.0028083 | -0.011199 | -0.002807
70 | 71 | 7.2591 | 2.792 | 7.3257e-09 | 0 | 0 | 0 | 0 | 0 | 1 | -90 | 90 | 0.0099488 | 0.0024936 | -0.0099411 | -0.0024914
71 | 79 | 3.4784 | 1.3379 | 3.5103e-09 | 0 | 0 | 0 | 0 | 0 | 1 | -90 | 90 | 0.0099411 | 0.0024914 | -0.0099373 | -0.0024903
79 | 80 | 0.36077 | 0.13876 | 3.6408e-10 | 0 | 0 | 0 | 0 | 0 | 1 | -90 | 90 | 0.0045742 | 0.0011461 | -0.0045741 | -0.0011461
80 | 81 | 2.5024 | 0.96245 | 2.5253e-09 | 0 | 0 | 0 | 0 | 0 | 1 | -90 | 90 | 0.0014194 | 0.0003555 | -0.0014194 | -0.00035573
74 | 76 | 2.2059 | 0.84843 | 2.2261e-09 | 0 | 0 | 0 | 0 | 0 | 1 | -90 | 90 | -0.02534 | -0.0063598 | 0.025356 | 0.0063654
76 | 77 | 1.6975 | 0.65288 | 1.7131e-09 | 0 | 0 | 0 | 0 | 0 | 1 | -90 | 90 | -0.027164 | -0.0068186 | 0.027177 | 0.0068236
77 | 78 | 2.9743 | 1.1439 | 3.0016e-09 | 0 | 0 | 0 | 0 | 0 | 1 | -90 | 90 | -0.028625 | -0.0071865 | 0.028651 | 0.0071962
78 | 113 | 0.68445 | 0.26325 | 6.9073e-10 | 0 | 0 | 0 | 0 | 0 | 1 | -90 | 90 | -0.030618 | -0.0076892 | 0.030625 | 0.0076918
116 | 117 | 0.53642 | 0.20631 | 5.4134e-10 | 0 | 0 | 0 | 0 | 0 | 1 | -90 | 90 | 0.0067858 | 0.0017004 | -0.0067855 | -0.0017003
116 | 118 | 2.1518 | 0.82761 | 2.1715e-09 | 0 | 0 | 0 | 0 | 0 | 1 | -90 | 90 | -0.007911 | -0.0019824 | 0.0079125 | 0.0019828
117 | 119 | 0.2132 | 0.082002 | 2.1516e-10 | 0 | 0 | 0 | 0 | 0 | 1 | -90 | 90 | 0.0061866 | 0.0015502 | -0.0061865 | -0.0015502
118 | 120 | 2.1611 | 0.83118 | 2.1809e-09 | 0 | 0 | 0 | 0 | 0 | 1 | -90 | 90 | 0.00361 | 0.00090451 | -0.0036096 | -0.00090459
118 | 121 | 0.43029 | 0.1655 | 4.3424e-10 | 0 | 0 | 0 | 0 | 0 | 1 | -90 | 90 | -0.011522 | -0.0028873 | 0.011523 | 0.0028875
119 | 123 | 3.9305 | 1.5117 | 3.9666e-09 | 0 | 0 | 0 | 0 | 0 | 1 | -90 | 90 | 0.0053173 | 0.0013324 | -0.0053161 | -0.0013323
120 | 135 | 0.98894 | 0.38036 | 9.9802e-10 | 0 | 0 | 0 | 0 | 0 | 1 | -90 | 90 | 0.0024942 | 0.00062504 | -0.0024942 | -0.00062511
123 | 122 | 1.1662 | 0.44855 | 1.1769e-09 | 0 | 0 | 0 | 0 | 0 | 1 | -90 | 90 | 0.00442 | 0.0011077 | -0.0044198 | -0.0011077
122 | 124 | 0.2522 | 0.096999 | 2.5451e-10 | 0 | 0 | 0 | 0 | 0 | 1 | -90 | 90 | 0.003 | 0.00075186 | -0.003 | -0.00075188