## bus_data
BUS_I | BUS_TYPE | Pd | Qd | Gs | Bs | area | Vm | Va | baseKV | zone | Vmax | Vmin
1 | 1 | 0.014708 | 0.0036862 | 0 | 0 | 1 | 0.97542 | -0.17258 | 0.4 | 1 | 1.1 | 0.9
2 | 1 | 0 | 0 | 0 | 0 | 1 | 0.97624 | -0.16672 | 0.4 | 1 | 1.1 | 0.9
4 | 1 | 0 | 0 | 0 | 0 | 1 | 0.97758 | -0.15713 | 0.4 | 1 | 1.1 | 0.9
5 | 1 | 0 | 0 | 0 | 0 | 1 | 0.97539 | -0.17285 | 0.4 | 1 | 1.1 | 0.9
31 | 1 | 0.00035792 | 8.9704e-05 | 0 | 0 | 1 | 0.97757 | -0.15724 | 0.4 | 1 | 1.1 | 0.9
28 | 1 | 0.0041348 | 0.0010363 | 0 | 0 | 1 | 0.97802 | -0.15404 | 0.4 | 1 | 1.1 | 0.9
24 | 1 | 0.0026581 | 0.00066619 | 0 | 0 | 1 | 0.97376 | -0.18452 | 0.4 | 1 | 1.1 | 0.9
90 | 1 | 0.00032686 | 8.1918e-05 | 0 | 0 | 1 | 0.98735 | -0.087919 | 0.4 | 1 | 1.1 | 0.9
37 | 1 | 0 | 0 | 0 | 0 | 1 | 0.98736 | -0.08782 | 0.4 | 1 | 1.1 | 0.9
29 | 1 | 0.0066248 | 0.0016603 | 0 | 0 | 1 | 0.97898 | -0.14716 | 0.4 | 1 | 1.1 | 0.9
25 | 1 | 0 | 0 | 0 | 0 | 1 | 0.97258 | -0.19302 | 0.4 | 1 | 1.1 | 0.9
6 | 1 | 0.012096 | 0.0030315 | 0 | 0 | 1 | 0.98266 | -0.12102 | 0.4 | 1 | 1.1 | 0.9
7 | 1 | 0.0016171 | 0.00040529 | 0 | 0 | 1 | 0.98269 | -0.12077 | 0.4 | 1 | 1.1 | 0.9
8 | 1 | 0 | 0 | 0 | 0 | 1 | 0.98176 | -0.12742 | 0.4 | 1 | 1.1 | 0.9
9 | 1 | 0 | 0 | 0 | 0 | 1 | 0.98549 | -0.10102 | 0.4 | 1 | 1.1 | 0.9
10 | 1 | 0.0067156 | 0.0016831 | 0 | 0 | 1 | 0.98066 | -0.13526 | 0.4 | 1 | 1.1 | 0.9
11 | 1 | 0.0052492 | 0.0013156 | 0 | 0 | 1 | 0.98084 | -0.13395 | 0.4 | 1 | 1.1 | 0.9
38 | 1 | 0 | 0 | 0 | 0 | 1 | 0.98711 | -0.089624 | 0.4 | 1 | 1.1 | 0.9
12 | 1 | 0.0067141 | 0.0016827 | 0 | 0 | 1 | 0.97916 | -0.14589 | 0.4 | 1 | 1.1 | 0.9
16 | 1 | 0 | 0 | 0 | 0 | 1 | 0.98045 | -0.1367 | 0.4 | 1 | 1.1 | 0.9
34 | 1 | 0 | 0 | 0 | 0 | 1 | 0.98737 | -0.08779 | 0.4 | 1 | 1.1 | 0.9
32 | 1 | 0.00083137 | 0.00020836 | 0 | 0 | 1 | 0.98898 | -0.07647 | 0.4 | 1 | 1.1 | 0.9
13 | 1 | 0.0080753 | 0.0020239 | 0 | 0 | 1 | 0.97719 | -0.16001 | 0.4 | 1 | 1.1 | 0.9
39 | 1 | 0.0064776 | 0.0016234 | 0 | 0 | 1 | 0.9799 | -0.14064 | 0.4 | 1 | 1.1 | 0.9
14 | 1 | 0 | 0 | 0 | 0 | 1 | 0.97672 | -0.16337 | 0.4 | 1 | 1.1 | 0.9
15 | 1 | 0 | 0 | 0 | 0 | 1 | 0.97655 | -0.16459 | 0.4 | 1 | 1.1 | 0.9
22 | 1 | 0.0049406 | 0.0012382 | 0 | 0 | 1 | 0.97578 | -0.17011 | 0.4 | 1 | 1.1 | 0.9
20 | 1 | 0.0014435 | 0.00036178 | 0 | 0 | 1 | 0.97566 | -0.17096 | 0.4 | 1 | 1.1 | 0.9
30 | 1 | 0.0017749 | 0.00044483 | 0 | 0 | 1 | 0.97918 | -0.14571 | 0.4 | 1 | 1.1 | 0.9
17 | 1 | 0.0023382 | 0.00058602 | 0 | 0 | 1 | 0.97554 | -0.17182 | 0.4 | 1 | 1.1 | 0.9
18 | 1 | 0.0015431 | 0.00038675 | 0 | 0 | 1 | 0.97555 | -0.17177 | 0.4 | 1 | 1.1 | 0.9
19 | 1 | 0.0022584 | 0.000566 | 0 | 0 | 1 | 0.9755 | -0.17213 | 0.4 | 1 | 1.1 | 0.9
21 | 1 | 0 | 0 | 0 | 0 | 1 | 0.97546 | -0.17243 | 0.4 | 1 | 1.1 | 0.9
23 | 1 | 0.00096536 | 0.00024194 | 0 | 0 | 1 | 0.97539 | -0.1729 | 0.4 | 1 | 1.1 | 0.9
26 | 1 | 0 | 0 | 0 | 0 | 1 | 0.97253 | -0.19339 | 0.4 | 1 | 1.1 | 0.9
27 | 1 | 0.0020184 | 0.00050585 | 0 | 0 | 1 | 0.97246 | -0.1939 | 0.4 | 1 | 1.1 | 0.9
60 | 1 | 0.0025988 | 0.00065133 | 0 | 0 | 1 | 0.97223 | -0.19551 | 0.4 | 1 | 1.1 | 0.9
49 | 1 | 0.002894 | 0.00072529 | 0 | 0 | 1 | 0.97206 | -0.19672 | 0.4 | 1 | 1.1 | 0.9
56 | 1 | 0.0019746 | 0.00049489 | 0 | 0 | 1 | 0.9999 | -0.00069925 | 0.4 | 1 | 1.1 | 0.9
54 | 3 | 0 | 0 | 0 | 0 | 1 | 1 | 0 | 0.4 | 1 | 1.1 | 0.9
50 | 1 | 0.0018826 | 0.00047182 | 0 | 0 | 1 | 0.97153 | -0.20059 | 0.4 | 1 | 1.1 | 0.9
33 | 1 | 0 | 0 | 0 | 0 | 1 | 0.99057 | -0.065392 | 0.4 | 1 | 1.1 | 0.9
35 | 1 | 0.00195 | 0.00048871 | 0 | 0 | 1 | 0.99298 | -0.04859 | 0.4 | 1 | 1.1 | 0.9
36 | 1 | 0 | 0 | 0 | 0 | 1 | 0.99013 | -0.06847 | 0.4 | 1 | 1.1 | 0.9
65 | 1 | 0 | 0 | 0 | 0 | 1 | 0.99495 | -0.034882 | 0.4 | 1 | 1.1 | 0.9
91 | 1 | 0.011333 | 0.0028403 | 0 | 0 | 1 | 0.98963 | -0.072029 | 0.4 | 1 | 1.1 | 0.9
66 | 1 | 0.0021257 | 0.00053274 | 0 | 0 | 1 | 0.99491 | -0.035146 | 0.4 | 1 | 1.1 | 0.9
63 | 1 | 0.0043754 | 0.0010966 | 0 | 0 | 1 | 0.99665 | -0.023134 | 0.4 | 1 | 1.1 | 0.9
40 | 1 | 0.0015829 | 0.00039671 | 0 | 0 | 1 | 0.98693 | -0.091548 | 0.4 | 1 | 1.1 | 0.9
41 | 1 | 0.0054565 | 0.0013675 | 0 | 0 | 1 | 0.98663 | -0.093661 | 0.4 | 1 | 1.1 | 0.9
42 | 1 | 0.0026338 | 0.00066008 | 0 | 0 | 1 | 0.98709 | -0.090353 | 0.4 | 1 | 1.1 | 0.9
44 | 1 | 0.0018052 | 0.00045242 | 0 | 0 | 1 | 0.98742 | -0.08806 | 0.4 | 1 | 1.1 | 0.9
88 | 1 | 0.0036054 | 0.0009036 | 0 | 0 | 1 | 0.98773 | -0.085851 | 0.4 | 1 | 1.1 | 0.9
48 | 1 | 0 | 0 | 0 | 0 | 1 | 0.97039 | -0.20881 | 0.4 | 1 | 1.1 | 0.9
52 | 1 | 0.0018678 | 0.00046811 | 0 | 0 | 1 | 0.97098 | -0.20451 | 0.4 | 1 | 1.1 | 0.9
47 | 1 | 0.0026808 | 0.00067186 | 0 | 0 | 1 | 0.97022 | -0.21005 | 0.4 | 1 | 1.1 | 0.9
85 | 1 | 0 | 0 | 0 | 0 | 1 | 0.98801 | -0.083845 | 0.4 | 1 | 1.1 | 0.9
45 | 1 | 0.0024038 | 0.00060245 | 0 | 0 | 1 | 0.97016 | -0.21044 | 0.4 | 1 | 1.1 | 0.9
46 | 1 | 0.0018584 | 0.00046575 | 0 | 0 | 1 | 0.97003 | -0.2114 | 0.4 | 1 | 1.1 | 0.9
51 | 1 | 0.0015048 | 0.00037714 | 0 | 0 | 1 | 0.97142 | -0.20138 | 0.4 | 1 | 1.1 | 0.9
53 | 1 | 0.0026192 | 0.00065644 | 0 | 0 | 1 | 0.99673 | -0.022702 | 0.4 | 1 | 1.1 | 0.9
55 | 1 | 0 | 0 | 0 | 0 | 1 | 0.99268 | -0.051016 | 0.4 | 1 | 1.1 | 0.9
57 | 1 | 0 | 0 | 0 | 0 | 1 | 0.99889 | -0.0076441 | 0.4 | 1 | 1.1 | 0.9
58 | 1 | 0.0094088 | 0.0023581 | 0 | 0 | 1 | 0.99215 | -0.054717 | 0.4 | 1 | 1.1 | 0.9
59 | 1 | 0.002457 | 0.00061579 | 0 | 0 | 1 | 0.99032 | -0.067592 | 0.4 | 1 | 1.1 | 0.9
64 | 1 | 0.0035793 | 0.00089706 | 0 | 0 | 1 | 0.99835 | -0.011349 | 0.4 | 1 | 1.1 | 0.9
61 | 1 | 0.003525 | 0.00088345 | 0 | 0 | 1 | 0.9921 | -0.055081 | 0.4 | 1 | 1.1 | 0.9
62 | 1 | 0.0087544 | 0.0021941 | 0 | 0 | 1 | 0.99158 | -0.058736 | 0.4 | 1 | 1.1 | 0.9
87 | 1 | 0.0033879 | 0.00084909 | 0 | 0 | 1 | 0.98794 | -0.08432 | 0.4 | 1 | 1.1 | 0.9
83 | 1 | 0.0054938 | 0.0013769 | 0 | 0 | 1 | 0.9859 | -0.098768 | 0.4 | 1 | 1.1 | 0.9
72 | 1 | 0.0048326 | 0.0012112 | 0 | 0 | 1 | 0.99441 | -0.038655 | 0.4 | 1 | 1.1 | 0.9
73 | 1 | 0.0019459 | 0.00048768 | 0 | 0 | 1 | 0.99429 | -0.03951 | 0.4 | 1 | 1.1 | 0.9
67 | 1 | 0.0036385 | 0.0009119 | 0 | 0 | 1 | 0.98406 | -0.11187 | 0.4 | 1 | 1.1 | 0.9
68 | 1 | 0.0057369 | 0.0014378 | 0 | 0 | 1 | 0.98352 | -0.11573 | 0.4 | 1 | 1.1 | 0.9
69 | 1 | 0.0038879 | 0.00097439 | 0 | 0 | 1 | 0.98419 | -0.11094 | 0.4 | 1 | 1.1 | 0.9
70 | 1 | 0 | 0 | 0 | 0 | 1 | 0.98334 | -0.11696 | 0.4 | 1 | 1.1 | 0.9
71 | 1 | 0.0064943 | 0.0016276 | 0 | 0 | 1 | 0.98453 | -0.1085 | 0.4 | 1 | 1.1 | 0.9
77 | 1 | 0.0031312 | 0.00078476 | 0 | 0 | 1 | 0.98327 | -0.1175 | 0.4 | 1 | 1.1 | 0.9
74 | 1 | 0.0049348 | 0.0012368 | 0 | 0 | 1 | 0.98326 | -0.11754 | 0.4 | 1 | 1.1 | 0.9
89 | 1 | 0.0035851 | 0.00089852 | 0 | 0 | 1 | 0.98491 | -0.10579 | 0.4 | 1 | 1.1 | 0.9
76 | 1 | 0.0028477 | 0.00071371 | 0 | 0 | 1 | 0.99377 | -0.043175 | 0.4 | 1 | 1.1 | 0.9
81 | 1 | 0.0039164 | 0.00098155 | 0 | 0 | 1 | 0.99378 | -0.043159 | 0.4 | 1 | 1.1 | 0.9
86 | 1 | 0.002097 | 0.00052557 | 0 | 0 | 1 | 0.98505 | -0.10479 | 0.4 | 1 | 1.1 | 0.9
80 | 1 | 0 | 0 | 0 | 0 | 1 | 0.99413 | -0.040676 | 0.4 | 1 | 1.1 | 0.9
82 | 1 | 0.0018863 | 0.00047275 | 0 | 0 | 1 | 0.98529 | -0.10313 | 0.4 | 1 | 1.1 | 0.9
84 | 1 | 0.0019081 | 0.0004782 | 0 | 0 | 1 | 0.98526 | -0.1033 | 0.4 | 1 | 1.1 | 0.9

## generator_data
GEN_BUS | PG | QG | QMAX | QMIN | VG | MBASE | GEN_STATUS | PMAX | PMIN
54 | 0.24232 | 0.06122 | 10 | -10 | 1 | 100 | 1 | 10 | 0

## branch_data
F_BUS | T_BUS | BR_R | BR_X | BR_B | RATE_A | RATE_B | RATE_C | TAP | SHIFT | BR_STATUS | ANGMIN | ANGMAX | P_in | Q_in | P_out | Q_out
1 | 2 | 4.9461 | 1.9023 | 4.9915e-09 | 0 | 0 | 0 | 0 | 0 | 1 | -90 | 90 | -0.014708 | -0.0036862 | 0.01472 | 0.0036904
2 | 4 | 3.2092 | 1.2343 | 9.7159e-09 | 0 | 0 | 0 | 0 | 0 | 1 | -90 | 90 | -0.037192 | -0.0093304 | 0.037241 | 0.0093485
2 | 5 | 3.3926 | 1.3048 | 1.0271e-08 | 0 | 0 | 0 | 0 | 0 | 1 | -90 | 90 | 0.022472 | 0.0056401 | -0.022453 | -0.0056337
4 | 31 | 3.5411 | 1.3619 | 3.5735e-09 | 0 | 0 | 0 | 0 | 0 | 1 | -90 | 90 | 0.00035792 | 8.9365e-05 | -0.00035792 | -8.9704e-05
4 | 28 | 1.028 | 0.39538 | 3.1123e-09 | 0 | 0 | 0 | 0 | 0 | 1 | -90 | 90 | -0.037599 | -0.0094379 | 0.037615 | 0.0094438
5 | 24 | 6.448 | 2.48 | 6.5071e-09 | 0 | 0 | 0 | 0 | 0 | 1 | -90 | 90 | 0.022453 | 0.0056337 | -0.022416 | -0.0056204
28 | 29 | 2.0602 | 0.7924 | 6.2374e-09 | 0 | 0 | 0 | 0 | 0 | 1 | -90 | 90 | -0.04175 | -0.01048 | 0.04179 | 0.010495
24 | 25 | 5.3128 | 2.0434 | 5.3616e-09 | 0 | 0 | 0 | 0 | 0 | 1 | -90 | 90 | 0.019758 | 0.0049542 | -0.019735 | -0.0049458
90 | 37 | 3.8283 | 1.4724 | 3.8634e-09 | 0 | 0 | 0 | 0 | 0 | 1 | -90 | 90 | -0.00032686 | -8.1919e-05 | 0.00032686 | 8.1544e-05
37 | 34 | 1.1461 | 0.4408 | 1.1566e-09 | 0 | 0 | 0 | 0 | 0 | 1 | -90 | 90 | -0.00032686 | -8.1544e-05 | 0.00032686 | 8.1431e-05
29 | 30 | 0.37474 | 0.14413 | 1.1345e-09 | 0 | 0 | 0 | 0 | 0 | 1 | -90 | 90 | -0.048415 | -0.012155 | 0.048424 | 0.012159
25 | 26 | 1.7512 | 0.67355 | 1.7673e-09 | 0 | 0 | 0 | 0 | 0 | 1 | -90 | 90 | 0.0025997 | 0.00065056 | -0.0025996 | -0.00065067
25 | 27 | 0.63063 | 0.24255 | 6.3642e-10 | 0 | 0 | 0 | 0 | 0 | 1 | -90 | 90 | 0.017135 | 0.0042952 | -0.017133 | -0.0042945
6 | 7 | 0.028978 | 0.011145 | 8.7731e-11 | 0 | 0 | 0 | 0 | 0 | 1 | -90 | 90 | -0.10939 | -0.027483 | 0.10939 | 0.027485
6 | 8 | 0.83151 | 0.31981 | 2.5174e-09 | 0 | 0 | 0 | 0 | 0 | 1 | -90 | 90 | 0.097294 | 0.024452 | -0.097207 | -0.024419
7 | 9 | 2.2546 | 0.86714 | 6.8258e-09 | 0 | 0 | 0 | 0 | 0 | 1 | -90 | 90 | -0.11101 | -0.02789 | 0.11132 | 0.028007
8 | 10 | 2.8056 | 1.0791 | 2.8314e-09 | 0 | 0 | 0 | 0 | 0 | 1 | -90 | 90 | 0.035137 | 0.0088217 | -0.035099 | -0.0088073
8 | 11 | 1.3256 | 0.50986 | 4.0134e-09 | 0 | 0 | 0 | 0 | 0 | 1 | -90 | 90 | 0.06207 | 0.015597 | -0.062014 | -0.015576
9 | 38 | 1.3062 | 0.5024 | 3.9547e-09 | 0 | 0 | 0 | 0 | 0 | 1 | -90 | 90 | -0.11132 | -0.028007 | 0.11149 | 0.028075
10 | 12 | 4.6973 | 1.8066 | 4.7404e-09 | 0 | 0 | 0 | 0 | 0 | 1 | -90 | 90 | 0.028383 | 0.0071242 | -0.028341 | -0.0071086
11 | 16 | 0.60893 | 0.2342 | 1.8435e-09 | 0 | 0 | 0 | 0 | 0 | 1 | -90 | 90 | 0.056765 | 0.01426 | -0.056743 | -0.014252
38 | 34 | 0.2106 | 0.081 | 6.376e-10 | 0 | 0 | 0 | 0 | 0 | 1 | -90 | 90 | -0.11149 | -0.028075 | 0.11152 | 0.028086
12 | 13 | 8.1542 | 3.1362 | 8.229e-09 | 0 | 0 | 0 | 0 | 0 | 1 | -90 | 90 | 0.021627 | 0.0054259 | -0.021585 | -0.0054104
16 | 39 | 0.87358 | 0.33599 | 2.6448e-09 | 0 | 0 | 0 | 0 | 0 | 1 | -90 | 90 | 0.056743 | 0.014252 | -0.056712 | -0.01424
34 | 32 | 1.299 | 0.4996 | 3.9326e-09 | 0 | 0 | 0 | 0 | 0 | 1 | -90 | 90 | -0.11185 | -0.028167 | 0.11203 | 0.028235
32 | 33 | 1.2659 | 0.48688 | 3.8325e-09 | 0 | 0 | 0 | 0 | 0 | 1 | -90 | 90 | -0.11286 | -0.028443 | 0.11303 | 0.02851
13 | 14 | 3.0939 | 1.1899 | 3.1223e-09 | 0 | 0 | 0 | 0 | 0 | 1 | -90 | 90 | 0.01351 | 0.0033866 | -0.013504 | -0.0033845
39 | 30 | 1.267 | 0.48733 | 3.836e-09 | 0 | 0 | 0 | 0 | 0 | 1 | -90 | 90 | 0.050235 | 0.012617 | -0.050199 | -0.012604
14 | 15 | 1.127 | 0.43345 | 1.1373e-09 | 0 | 0 | 0 | 0 | 0 | 1 | -90 | 90 | 0.013504 | 0.0033845 | -0.013501 | -0.0033837
15 | 22 | 5.0756 | 1.9522 | 5.1222e-09 | 0 | 0 | 0 | 0 | 0 | 1 | -90 | 90 | 0.013501 | 0.0033837 | -0.013491 | -0.0033802
22 | 20 | 1.2325 | 0.47404 | 1.2438e-09 | 0 | 0 | 0 | 0 | 0 | 1 | -90 | 90 | 0.0085506 | 0.002142 | -0.0085496 | -0.0021417
20 | 18 | 1.4081 | 0.54156 | 1.421e-09 | 0 | 0 | 0 | 0 | 0 | 1 | -90 | 90 | 0.0071061 | 0.0017799 | -0.0071053 | -0.0017798
17 | 18 | 0.099555 | 0.03829 | 1.0047e-10 | 0 | 0 | 0 | 0 | 0 | 1 | -90 | 90 | -0.0055621 | -0.001393 | 0.0055622 | 0.001393
17 | 19 | 1.2129 | 0.46649 | 1.224e-09 | 0 | 0 | 0 | 0 | 0 | 1 | -90 | 90 | 0.0032239 | 0.00080699 | -0.0032238 | -0.00080705
19 | 21 | 3.753 | 1.4435 | 3.7875e-09 | 0 | 0 | 0 | 0 | 0 | 1 | -90 | 90 | 0.00096545 | 0.00024104 | -0.00096541 | -0.00024139
21 | 23 | 6.0383 | 2.3224 | 6.0937e-09 | 0 | 0 | 0 | 0 | 0 | 1 | -90 | 90 | 0.00096541 | 0.00024139 | -0.00096535 | -0.00024194
26 | 60 | 10.0242 | 3.8554 | 1.0116e-08 | 0 | 0 | 0 | 0 | 0 | 1 | -90 | 90 | 0.0025996 | 0.00065067 | -0.0025988 | -0.00065134
27 | 49 | 2.301 | 0.88499 | 2.3221e-09 | 0 | 0 | 0 | 0 | 0 | 1 | -90 | 90 | 0.015115 | 0.0037886 | -0.015109 | -0.0037866
49 | 50 | 3.8926 | 1.4972 | 3.9284e-09 | 0 | 0 | 0 | 0 | 0 | 1 | -90 | 90 | 0.012215 | 0.0030613 | -0.012209 | -0.0030591
56 | 54 | 4.6081 | 1.7723 | 4.6503e-09 | 0 | 0 | 0 | 0 | 0 | 1 | -90 | 90 | -0.0019746 | -0.00049489 | 0.0019748 | 0.0004945
54 | 57 | 0.66924 | 0.2574 | 2.0261e-09 | 0 | 0 | 0 | 0 | 0 | 1 | -90 | 90 | 0.15122 | 0.038248 | -0.15106 | -0.038186
54 | 53 | 3.3466 | 1.2871 | 3.3773e-09 | 0 | 0 | 0 | 0 | 0 | 1 | -90 | 90 | 0.089122 | 0.022477 | -0.088839 | -0.022368
50 | 51 | 0.94333 | 0.36282 | 9.5199e-10 | 0 | 0 | 0 | 0 | 0 | 1 | -90 | 90 | 0.010326 | 0.0025873 | -0.010325 | -0.002587
33 | 35 | 1.7498 | 0.67299 | 5.2975e-09 | 0 | 0 | 0 | 0 | 0 | 1 | -90 | 90 | -0.12438 | -0.031354 | 0.12467 | 0.031466
33 | 36 | 3.4693 | 1.3343 | 3.5011e-09 | 0 | 0 | 0 | 0 | 0 | 1 | -90 | 90 | 0.011343 | 0.0028436 | -0.011339 | -0.0028421
35 | 65 | 1.4116 | 0.5429 | 4.2735e-09 | 0 | 0 | 0 | 0 | 0 | 1 | -90 | 90 | -0.12662 | -0.031955 | 0.12686 | 0.032048
36 | 91 | 4.0079 | 1.5415 | 4.0447e-09 | 0 | 0 | 0 | 0 | 0 | 1 | -90 | 90 | 0.011339 | 0.0028421 | -0.011333 | -0.0028403
65 | 66 | 0.21756 | 0.083678 | 2.1956e-10 | 0 | 0 | 0 | 0 | 0 | 1 | -90 | 90 | 0.01568 | 0.0039301 | -0.015679 | -0.0039299
65 | 63 | 1.0788 | 0.41491 | 3.266e-09 | 0 | 0 | 0 | 0 | 0 | 1 | -90 | 90 | -0.14254 | -0.035978 | 0.14278 | 0.036068
66 | 72 | 3.3364 | 1.2832 | 3.3671e-09 | 0 | 0 | 0 | 0 | 0 | 1 | -90 | 90 | 0.013554 | 0.0033972 | -0.013547 | -0.003395
63 | 64 | 1.0532 | 0.40506 | 3.1885e-09 | 0 | 0 | 0 | 0 | 0 | 1 | -90 | 90 | -0.14716 | -0.037165 | 0.1474 | 0.037259
40 | 41 | 4.9101 | 1.8885 | 4.9552e-09 | 0 | 0 | 0 | 0 | 0 | 1 | -90 | 90 | 0.0054581 | 0.0013677 | -0.0054565 | -0.0013675
40 | 42 | 2.1515 | 0.8275 | 2.1712e-09 | 0 | 0 | 0 | 0 | 0 | 1 | -90 | 90 | -0.0070409 | -0.0017644 | 0.0070421 | 0.0017646
42 | 44 | 3.0081 | 1.157 | 3.0357e-09 | 0 | 0 | 0 | 0 | 0 | 1 | -90 | 90 | -0.0096759 | -0.0024247 | 0.0096789 | 0.0024256
44 | 88 | 2.4437 | 0.93988 | 2.4661e-09 | 0 | 0 | 0 | 0 | 0 | 1 | -90 | 90 | -0.011484 | -0.002878 | 0.011488 | 0.0028791
88 | 85 | 1.6891 | 0.64965 | 1.7046e-09 | 0 | 0 | 0 | 0 | 0 | 1 | -90 | 90 | -0.015093 | -0.0037827 | 0.015097 | 0.0037842
48 | 52 | 7.6031 | 2.9243 | 7.6728e-09 | 0 | 0 | 0 | 0 | 0 | 1 | -90 | 90 | -0.0069444 | -0.0017398 | 0.0069486 | 0.0017407
48 | 47 | 2.1894 | 0.84207 | 2.2095e-09 | 0 | 0 | 0 | 0 | 0 | 1 | -90 | 90 | 0.0069444 | 0.0017398 | -0.0069432 | -0.0017396
52 | 51 | 4.3505 | 1.6733 | 4.3904e-09 | 0 | 0 | 0 | 0 | 0 | 1 | -90 | 90 | -0.0088163 | -0.0022088 | 0.0088201 | 0.0022098
47 | 45 | 1.123 | 0.43192 | 1.1333e-09 | 0 | 0 | 0 | 0 | 0 | 1 | -90 | 90 | 0.0042626 | 0.0010677 | -0.0042623 | -0.0010677
85 | 87 | 1.781 | 0.68498 | 1.7973e-09 | 0 | 0 | 0 | 0 | 0 | 1 | -90 | 90 | 0.0033881 | 0.000849 | -0.0033879 | -0.00084909
85 | 83 | 4.4232 | 1.7012 | 4.4638e-09 | 0 | 0 | 0 | 0 | 0 | 1 | -90 | 90 | 0.042947 | 0.010782 | -0.042858 | -0.010748
85 | 59 | 3.3796 | 1.2999 | 3.4107e-09 | 0 | 0 | 0 | 0 | 0 | 1 | -90 | 90 | -0.061432 | -0.015415 | 0.061571 | 0.015468
45 | 46 | 6.2634 | 2.409 | 6.3209e-09 | 0 | 0 | 0 | 0 | 0 | 1 | -90 | 90 | 0.0018586 | 0.00046526 | -0.0018583 | -0.00046576
53 | 55 | 4.2705 | 1.6425 | 4.3097e-09 | 0 | 0 | 0 | 0 | 0 | 1 | -90 | 90 | 0.08622 | 0.021712 | -0.08588 | -0.021582
55 | 58 | 2.1885 | 0.84174 | 2.2086e-09 | 0 | 0 | 0 | 0 | 0 | 1 | -90 | 90 | 0.021704 | 0.005441 | -0.021693 | -0.0054369
55 | 59 | 3.3293 | 1.2805 | 3.3599e-09 | 0 | 0 | 0 | 0 | 0 | 1 | -90 | 90 | 0.064176 | 0.016141 | -0.064028 | -0.016084
57 | 64 | 0.32385 | 0.12456 | 9.8045e-10 | 0 | 0 | 0 | 0 | 0 | 1 | -90 | 90 | 0.15106 | 0.038186 | -0.15098 | -0.038156
58 | 61 | 0.38021 | 0.14623 | 3.837e-10 | 0 | 0 | 0 | 0 | 0 | 1 | -90 | 90 | 0.012284 | 0.0030789 | -0.012284 | -0.0030787
61 | 62 | 5.3484 | 2.0571 | 5.3975e-09 | 0 | 0 | 0 | 0 | 0 | 1 | -90 | 90 | 0.0087588 | 0.0021952 | -0.0087544 | -0.0021941
83 | 82 | 1.4808 | 0.56953 | 1.4944e-09 | 0 | 0 | 0 | 0 | 0 | 1 | -90 | 90 | 0.037364 | 0.0093715 | -0.037341 | -0.0093629
72 | 73 | 1.2646 | 0.48639 | 1.2762e-09 | 0 | 0 | 0 | 0 | 0 | 1 | -90 | 90 | 0.0087145 | 0.0021838 | -0.0087134 | -0.0021836
73 | 80 | 2.2179 | 0.85303 | 2.2382e-09 | 0 | 0 | 0 | 0 | 0 | 1 | -90 | 90 | 0.0067676 | 0.0016959 | -0.0067665 | -0.0016957
67 | 68 | 3.5237 | 1.3553 | 3.5561e-09 | 0 | 0 | 0 | 0 | 0 | 1 | -90 | 90 | 0.013812 | 0.0034621 | -0.013805 | -0.0034596
67 | 69 | 0.66746 | 0.25672 | 6.7359e-10 | 0 | 0 | 0 | 0 | 0 | 1 | -90 | 90 | -0.017451 | -0.004374 | 0.017453 | 0.0043748
68 | 70 | 1.9323 | 0.74319 | 1.95e-09 | 0 | 0 | 0 | 0 | 0 | 1 | -90 | 90 | 0.008068 | 0.0020218 | -0.0080666 | -0.0020214
69 | 71 | 1.4447 | 0.55565 | 1.458e-09 | 0 | 0 | 0 | 0 | 0 | 1 | -90 | 90 | -0.021341 | -0.0053492 | 0.021348 | 0.0053518
70 | 77 | 2.1681 | 0.83388 | 2.188e-09 | 0 | 0 | 0 | 0 | 0 | 1 | -90 | 90 | 0.0031314 | 0.00078463 | -0.0031312 | -0.00078476
70 | 74 | 1.4833 | 0.5705 | 1.4969e-09 | 0 | 0 | 0 | 0 | 0 | 1 | -90 | 90 | 0.0049352 | 0.0012368 | -0.0049348 | -0.0012368
71 | 89 | 1.2285 | 0.47248 | 1.2397e-09 | 0 | 0 | 0 | 0 | 0 | 1 | -90 | 90 | -0.027842 | -0.0069794 | 0.027853 | 0.0069833
89 | 86 | 0.404 | 0.15539 | 4.0771e-10 | 0 | 0 | 0 | 0 | 0 | 1 | -90 | 90 | -0.031438 | -0.0078818 | 0.031442 | 0.0078835
76 | 81 | 0.073271 | 0.028181 | 7.3943e-11 | 0 | 0 | 0 | 0 | 0 | 1 | -90 | 90 | -0.0028477 | -0.00071371 | 0.0028477 | 0.0007137
81 | 80 | 4.7218 | 1.8161 | 4.7652e-09 | 0 | 0 | 0 | 0 | 0 | 1 | -90 | 90 | -0.0067642 | -0.0016953 | 0.0067665 | 0.0016957
86 | 84 | 0.56278 | 0.21645 | 5.6795e-10 | 0 | 0 | 0 | 0 | 0 | 1 | -90 | 90 | -0.033539 | -0.0084091 | 0.033546 | 0.0084117
82 | 84 | 0.058481 | 0.022493 | 5.9018e-11 | 0 | 0 | 0 | 0 | 0 | 1 | -90 | 90 | 0.035455 | 0.0088902 | -0.035454 | -0.0088899