## bus_data
BUS_I | BUS_TYPE | Pd | Qd | Gs | Bs | area | Vm | Va | baseKV | zone | Vmax | Vmin
1 | 1 | 0.042443 | 0.010637 | 0 | 0 | 1 | 0.98389 | -0.11295 | 0.4 | 1 | 1.1 | 0.9
2 | 1 | 0 | 0 | 0 | 0 | 1 | 0.98479 | -0.10661 | 0.4 | 1 | 1.1 | 0.9
3 | 1 | 0.013208 | 0.0033102 | 0 | 0 | 1 | 0.98464 | -0.10766 | 0.4 | 1 | 1.1 | 0.9
9 | 1 | 0 | 0 | 0 | 0 | 1 | 0.98826 | -0.082021 | 0.4 | 1 | 1.1 | 0.9
6 | 1 | 0 | 0 | 0 | 0 | 1 | 0.99331 | -0.046557 | 0.4 | 1 | 1.1 | 0.9
15 | 1 | 0.0029547 | 0.00074053 | 0 | 0 | 1 | 0.99204 | -0.055399 | 0.4 | 1 | 1.1 | 0.9
35 | 1 | 0.001836 | 0.00046014 | 0 | 0 | 1 | 0.99334 | -0.046293 | 0.4 | 1 | 1.1 | 0.9
7 | 1 | 0 | 0 | 0 | 0 | 1 | 0.99583 | -0.028683 | 0.4 | 1 | 1.1 | 0.9
22 | 1 | 0 | 0 | 0 | 0 | 1 | 0.99298 | -0.048367 | 0.4 | 1 | 1.1 | 0.9
8 | 3 | 0 | 0 | 0 | 0 | 1 | 1 | 0 | 0.4 | 1 | 1.1 | 0.9
34 | 1 | 0.0011764 | 0.00029483 | 0 | 0 | 1 | 0.9957 | -0.029578 | 0.4 | 1 | 1.1 | 0.9
10 | 1 | 0 | 0 | 0 | 0 | 1 | 0.99475 | -0.036496 | 0.4 | 1 | 1.1 | 0.9
32 | 1 | 0.0047211 | 0.0011832 | 0 | 0 | 1 | 0.99921 | -0.0055473 | 0.4 | 1 | 1.1 | 0.9
13 | 1 | 0 | 0 | 0 | 0 | 1 | 0.9867 | -0.093101 | 0.4 | 1 | 1.1 | 0.9
14 | 1 | 0.0022954 | 0.00057528 | 0 | 0 | 1 | 0.99008 | -0.069183 | 0.4 | 1 | 1.1 | 0.9
17 | 1 | 0.0071649 | 0.0017957 | 0 | 0 | 1 | 0.99342 | -0.045822 | 0.4 | 1 | 1.1 | 0.9
12 | 1 | 0 | 0 | 0 | 0 | 1 | 0.97257 | -0.19232 | 0.4 | 1 | 1.1 | 0.9
30 | 1 | 0.0063535 | 0.0015923 | 0 | 0 | 1 | 0.9736 | -0.18493 | 0.4 | 1 | 1.1 | 0.9
28 | 1 | 0.045035 | 0.011287 | 0 | 0 | 1 | 0.97158 | -0.19941 | 0.4 | 1 | 1.1 | 0.9
36 | 1 | 0.0037635 | 0.00094321 | 0 | 0 | 1 | 0.98649 | -0.094538 | 0.4 | 1 | 1.1 | 0.9
18 | 1 | 0.0070545 | 0.001768 | 0 | 0 | 1 | 0.99151 | -0.058722 | 0.4 | 1 | 1.1 | 0.9
19 | 1 | 0.0018419 | 0.00046162 | 0 | 0 | 1 | 0.99155 | -0.058443 | 0.4 | 1 | 1.1 | 0.9
25 | 1 | 0 | 0 | 0 | 0 | 1 | 0.97013 | -0.20987 | 0.4 | 1 | 1.1 | 0.9
27 | 1 | 0.00092894 | 0.00023281 | 0 | 0 | 1 | 0.97012 | -0.20999 | 0.4 | 1 | 1.1 | 0.9
23 | 1 | 0.011801 | 0.0029577 | 0 | 0 | 1 | 0.97014 | -0.20983 | 0.4 | 1 | 1.1 | 0.9
41 | 1 | 0.0040062 | 0.001004 | 0 | 0 | 1 | 0.99271 | -0.050303 | 0.4 | 1 | 1.1 | 0.9
20 | 1 | 0 | 0 | 0 | 0 | 1 | 0.99254 | -0.051393 | 0.4 | 1 | 1.1 | 0.9
21 | 1 | 0.014959 | 0.0037491 | 0 | 0 | 1 | 0.98878 | -0.077593 | 0.4 | 1 | 1.1 | 0.9
31 | 1 | 0.003098 | 0.00077643 | 0 | 0 | 1 | 0.99894 | -0.0074501 | 0.4 | 1 | 1.1 | 0.9
16 | 1 | 0.012425 | 0.0031141 | 0 | 0 | 1 | 0.99299 | -0.048857 | 0.4 | 1 | 1.1 | 0.9
40 | 1 | 0.0012732 | 0.0003191 | 0 | 0 | 1 | 0.97409 | -0.18138 | 0.4 | 1 | 1.1 | 0.9
29 | 1 | 0.0023208 | 0.00058165 | 0 | 0 | 1 | 0.97123 | -0.20198 | 0.4 | 1 | 1.1 | 0.9
37 | 1 | 0.0047638 | 0.0011939 | 0 | 0 | 1 | 0.9864 | -0.095217 | 0.4 | 1 | 1.1 | 0.9
42 | 1 | 0.0027226 | 0.00068235 | 0 | 0 | 1 | 0.9855 | -0.10052 | 0.4 | 1 | 1.1 | 0.9
43 | 1 | 0 | 0 | 0 | 0 | 1 | 0.98382 | -0.11232 | 0.4 | 1 | 1.1 | 0.9
44 | 1 | 0 | 0 | 0 | 0 | 1 | 0.98348 | -0.11468 | 0.4 | 1 | 1.1 | 0.9
24 | 1 | 0.0068143 | 0.0017078 | 0 | 0 | 1 | 0.97059 | -0.20659 | 0.4 | 1 | 1.1 | 0.9
26 | 1 | 0.0057039 | 0.0014295 | 0 | 0 | 1 | 0.9707 | -0.20574 | 0.4 | 1 | 1.1 | 0.9
39 | 1 | 0.0019358 | 0.00048516 | 0 | 0 | 1 | 0.97768 | -0.15577 | 0.4 | 1 | 1.1 | 0.9
33 | 1 | 0.0038087 | 0.00095454 | 0 | 0 | 1 | 0.99887 | -0.0078992 | 0.4 | 1 | 1.1 | 0.9
38 | 1 | 0.0032588 | 0.00081673 | 0 | 0 | 1 | 0.97886 | -0.14736 | 0.4 | 1 | 1.1 | 0.9
45 | 1 | 0.001932 | 0.00048421 | 0 | 0 | 1 | 0.98276 | -0.11977 | 0.4 | 1 | 1.1 | 0.9

## generator_data
GEN_BUS | PG | QG | QMAX | QMIN | VG | MBASE | GEN_STATUS | PMAX | PMIN
8 | 0.22553 | 0.057032 | 10 | -10 | 1 | 100 | 1 | 10 | 0

## branch_data
F_BUS | T_BUS | BR_R | BR_X | BR_B | RATE_A | RATE_B | RATE_C | TAP | SHIFT | BR_STATUS | ANGMIN | ANGMAX | P_in | Q_in | P_out | Q_out
1 | 2 | 1.8856 | 0.72523 | 1.9029e-09 | 0 | 0 | 0 | 0 | 0 | 1 | -90 | 90 | -0.042443 | -0.010637 | 0.042481 | 0.010651
2 | 3 | 1.0025 | 0.38559 | 1.0117e-09 | 0 | 0 | 0 | 0 | 0 | 1 | -90 | 90 | 0.01321 | 0.0033109 | -0.013208 | -0.0033102
2 | 9 | 5.6004 | 2.154 | 5.6518e-09 | 0 | 0 | 0 | 0 | 0 | 1 | -90 | 90 | -0.055691 | -0.013962 | 0.055881 | 0.014035
9 | 13 | 16.4852 | 6.3405 | 1.6637e-08 | 0 | 0 | 0 | 0 | 0 | 1 | -90 | 90 | 0.0085426 | 0.002141 | -0.0085295 | -0.0021376
9 | 14 | 2.5487 | 0.98028 | 2.5721e-09 | 0 | 0 | 0 | 0 | 0 | 1 | -90 | 90 | -0.064423 | -0.016176 | 0.064539 | 0.01622
6 | 15 | 1.6341 | 0.62852 | 1.6491e-09 | 0 | 0 | 0 | 0 | 0 | 1 | -90 | 90 | 0.070004 | 0.017618 | -0.069917 | -0.017585
6 | 35 | 0.048786 | 0.018764 | 4.9233e-11 | 0 | 0 | 0 | 0 | 0 | 1 | -90 | 90 | -0.070004 | -0.017618 | 0.070006 | 0.017619
15 | 14 | 2.6518 | 1.0199 | 2.6761e-09 | 0 | 0 | 0 | 0 | 0 | 1 | -90 | 90 | 0.066962 | 0.016844 | -0.066834 | -0.016795
35 | 10 | 1.7688 | 0.68031 | 1.785e-09 | 0 | 0 | 0 | 0 | 0 | 1 | -90 | 90 | -0.071842 | -0.018079 | 0.07194 | 0.018117
7 | 22 | 2.1484 | 0.82633 | 6.5045e-09 | 0 | 0 | 0 | 0 | 0 | 1 | -90 | 90 | 0.12019 | 0.030415 | -0.11986 | -0.030288
7 | 8 | 3.1212 | 1.2005 | 9.4496e-09 | 0 | 0 | 0 | 0 | 0 | 1 | -90 | 90 | -0.12137 | -0.030709 | 0.12186 | 0.030898
7 | 34 | 9.7959 | 3.7677 | 9.8858e-09 | 0 | 0 | 0 | 0 | 0 | 1 | -90 | 90 | 0.0011765 | 0.0002939 | -0.0011764 | -0.00029483
22 | 41 | 6.2024 | 2.3855 | 6.2593e-09 | 0 | 0 | 0 | 0 | 0 | 1 | -90 | 90 | 0.0040073 | 0.0010038 | -0.0040062 | -0.001004
22 | 20 | 0.34073 | 0.13105 | 1.0316e-09 | 0 | 0 | 0 | 0 | 0 | 1 | -90 | 90 | 0.11585 | 0.029284 | -0.1158 | -0.029265
8 | 10 | 5.2027 | 2.0011 | 5.2505e-09 | 0 | 0 | 0 | 0 | 0 | 1 | -90 | 90 | 0.09203 | 0.023217 | -0.091561 | -0.023037
8 | 32 | 6.206 | 2.3869 | 6.263e-09 | 0 | 0 | 0 | 0 | 0 | 1 | -90 | 90 | 0.011639 | 0.0029173 | -0.01163 | -0.0029145
10 | 17 | 6.1267 | 2.3564 | 6.1829e-09 | 0 | 0 | 0 | 0 | 0 | 1 | -90 | 90 | 0.019621 | 0.0049206 | -0.019596 | -0.0049115
32 | 31 | 3.5806 | 1.3772 | 3.6135e-09 | 0 | 0 | 0 | 0 | 0 | 1 | -90 | 90 | 0.0069087 | 0.0017313 | -0.0069069 | -0.0017309
13 | 36 | 2.1364 | 0.82169 | 2.156e-09 | 0 | 0 | 0 | 0 | 0 | 1 | -90 | 90 | 0.0085295 | 0.0021376 | -0.0085278 | -0.0021371
17 | 16 | 3.1382 | 1.207 | 3.167e-09 | 0 | 0 | 0 | 0 | 0 | 1 | -90 | 90 | 0.012431 | 0.0031158 | -0.012425 | -0.0031141
12 | 30 | 1.2549 | 0.48266 | 3.7993e-09 | 0 | 0 | 0 | 0 | 0 | 1 | -90 | 90 | -0.072707 | -0.018234 | 0.072781 | 0.018263
12 | 28 | 1.2027 | 0.46256 | 3.6411e-09 | 0 | 0 | 0 | 0 | 0 | 1 | -90 | 90 | 0.072707 | 0.018234 | -0.072635 | -0.018207
30 | 40 | 0.55558 | 0.21369 | 1.682e-09 | 0 | 0 | 0 | 0 | 0 | 1 | -90 | 90 | -0.079135 | -0.019855 | 0.079174 | 0.01987
28 | 29 | 1.1453 | 0.44049 | 2.3116e-09 | 0 | 0 | 0 | 0 | 0 | 1 | -90 | 90 | 0.0276 | 0.0069205 | -0.02759 | -0.0069169
36 | 37 | 1.8076 | 0.69523 | 1.8242e-09 | 0 | 0 | 0 | 0 | 0 | 1 | -90 | 90 | 0.0047643 | 0.0011939 | -0.0047638 | -0.0011939
18 | 19 | 0.50672 | 0.19489 | 5.1137e-10 | 0 | 0 | 0 | 0 | 0 | 1 | -90 | 90 | -0.0070545 | -0.001768 | 0.0070548 | 0.0017681
19 | 20 | 10.1537 | 3.9053 | 1.0247e-08 | 0 | 0 | 0 | 0 | 0 | 1 | -90 | 90 | -0.0088966 | -0.0022297 | 0.0089053 | 0.002232
25 | 27 | 1.5677 | 0.60296 | 1.5821e-09 | 0 | 0 | 0 | 0 | 0 | 1 | -90 | 90 | 0.00092896 | 0.00023267 | -0.00092894 | -0.00023281
25 | 23 | 0.50113 | 0.19274 | 5.0573e-10 | 0 | 0 | 0 | 0 | 0 | 1 | -90 | 90 | -0.00092896 | -0.00023267 | 0.00092896 | 0.00023263
23 | 24 | 3.121 | 1.2004 | 3.1496e-09 | 0 | 0 | 0 | 0 | 0 | 1 | -90 | 90 | -0.01273 | -0.0031903 | 0.012736 | 0.0031922
20 | 21 | 3.1871 | 1.2258 | 9.649e-09 | 0 | 0 | 0 | 0 | 0 | 1 | -90 | 90 | 0.1069 | 0.027033 | -0.1065 | -0.026883
21 | 42 | 3.229 | 1.2419 | 9.776e-09 | 0 | 0 | 0 | 0 | 0 | 1 | -90 | 90 | 0.091545 | 0.023133 | -0.091251 | -0.023021
31 | 33 | 1.5322 | 0.58932 | 1.5463e-09 | 0 | 0 | 0 | 0 | 0 | 1 | -90 | 90 | 0.0038089 | 0.00095448 | -0.0038087 | -0.00095454
40 | 39 | 3.9578 | 1.5222 | 1.1982e-08 | 0 | 0 | 0 | 0 | 0 | 1 | -90 | 90 | -0.080447 | -0.020189 | 0.080734 | 0.020298
29 | 26 | 1.8258 | 0.70222 | 1.8425e-09 | 0 | 0 | 0 | 0 | 0 | 1 | -90 | 90 | 0.02527 | 0.0063353 | -0.025256 | -0.0063304
42 | 43 | 1.7045 | 0.65558 | 5.1605e-09 | 0 | 0 | 0 | 0 | 0 | 1 | -90 | 90 | 0.088528 | 0.022339 | -0.088382 | -0.022283
43 | 44 | 0.34147 | 0.13133 | 1.0338e-09 | 0 | 0 | 0 | 0 | 0 | 1 | -90 | 90 | 0.088382 | 0.022283 | -0.088353 | -0.022272
44 | 45 | 0.73329 | 0.28203 | 2.22e-09 | 0 | 0 | 0 | 0 | 0 | 1 | -90 | 90 | 0.088353 | 0.022272 | -0.08829 | -0.022248
24 | 26 | 0.53449 | 0.20557 | 5.394e-10 | 0 | 0 | 0 | 0 | 0 | 1 | -90 | 90 | -0.01955 | -0.0049 | 0.019553 | 0.0049009
39 | 38 | 1.2767 | 0.49102 | 3.8651e-09 | 0 | 0 | 0 | 0 | 0 | 1 | -90 | 90 | -0.08267 | -0.020783 | 0.082767 | 0.02082
38 | 45 | 4.0446 | 1.5556 | 1.2245e-08 | 0 | 0 | 0 | 0 | 0 | 1 | -90 | 90 | -0.086025 | -0.021637 | 0.086358 | 0.021764