## bus_data
BUS_I | BUS_TYPE | Pd | Qd | Gs | Bs | area | Vm | Va | baseKV | zone | Vmax | Vmin
1 | 1 | 0.00017006 | 4.2621e-05 | 0 | 0 | 1 | 0.9896 | -0.072993 | 0.4 | 1 | 1.1 | 0.9
2 | 1 | 0.00012563 | 3.1486e-05 | 0 | 0 | 1 | 0.9896 | -0.072973 | 0.4 | 1 | 1.1 | 0.9
4 | 1 | 0.00030476 | 7.6379e-05 | 0 | 0 | 1 | 0.98961 | -0.072935 | 0.4 | 1 | 1.1 | 0.9
6 | 1 | 0 | 0 | 0 | 0 | 1 | 0.98962 | -0.072889 | 0.4 | 1 | 1.1 | 0.9
5 | 1 | 0.0020121 | 0.00050429 | 0 | 0 | 1 | 0.98981 | -0.071473 | 0.4 | 1 | 1.1 | 0.9
68 | 1 | 0.00042749 | 0.00010714 | 0 | 0 | 1 | 0.98988 | -0.071006 | 0.4 | 1 | 1.1 | 0.9
7 | 1 | 0.00098943 | 0.00024797 | 0 | 0 | 1 | 0.98943 | -0.074172 | 0.4 | 1 | 1.1 | 0.9
8 | 1 | 0.0024137 | 0.00060494 | 0 | 0 | 1 | 0.98982 | -0.07144 | 0.4 | 1 | 1.1 | 0.9
67 | 1 | 0 | 0 | 0 | 0 | 1 | 0.98996 | -0.070462 | 0.4 | 1 | 1.1 | 0.9
9 | 1 | 0 | 0 | 0 | 0 | 1 | 0.98924 | -0.075577 | 0.4 | 1 | 1.1 | 0.9
10 | 1 | 0.0046735 | 0.0011713 | 0 | 0 | 1 | 0.98911 | -0.076484 | 0.4 | 1 | 1.1 | 0.9
66 | 1 | 0 | 0 | 0 | 0 | 1 | 0.99024 | -0.068448 | 0.4 | 1 | 1.1 | 0.9
11 | 1 | 0.0055362 | 0.0013875 | 0 | 0 | 1 | 0.98603 | -0.098102 | 0.4 | 1 | 1.1 | 0.9
12 | 1 | 0 | 0 | 0 | 0 | 1 | 0.98553 | -0.10164 | 0.4 | 1 | 1.1 | 0.9
13 | 1 | 0 | 0 | 0 | 0 | 1 | 0.98617 | -0.097086 | 0.4 | 1 | 1.1 | 0.9
14 | 1 | 0 | 0 | 0 | 0 | 1 | 0.98497 | -0.10561 | 0.4 | 1 | 1.1 | 0.9
15 | 1 | 0 | 0 | 0 | 0 | 1 | 0.98701 | -0.091118 | 0.4 | 1 | 1.1 | 0.9
45 | 1 | 0.0042984 | 0.0010773 | 0 | 0 | 1 | 0.98425 | -0.11069 | 0.4 | 1 | 1.1 | 0.9
25 | 1 | 0.00084625 | 0.00021209 | 0 | 0 | 1 | 0.98707 | -0.09071 | 0.4 | 1 | 1.1 | 0.9
48 | 1 | 0.0043641 | 0.0010937 | 0 | 0 | 1 | 0.98691 | -0.091849 | 0.4 | 1 | 1.1 | 0.9
16 | 1 | 0.0008398 | 0.00021047 | 0 | 0 | 1 | 0.99392 | -0.04253 | 0.4 | 1 | 1.1 | 0.9
50 | 1 | 0.003499 | 0.00087693 | 0 | 0 | 1 | 0.99393 | -0.042435 | 0.4 | 1 | 1.1 | 0.9
46 | 1 | 0.010169 | 0.0025485 | 0 | 0 | 1 | 0.98391 | -0.11314 | 0.4 | 1 | 1.1 | 0.9
23 | 1 | 0.0032904 | 0.00082465 | 0 | 0 | 1 | 0.9878 | -0.085547 | 0.4 | 1 | 1.1 | 0.9
20 | 1 | 0.00077215 | 0.00019352 | 0 | 0 | 1 | 0.98686 | -0.092178 | 0.4 | 1 | 1.1 | 0.9
49 | 1 | 0.0046993 | 0.0011777 | 0 | 0 | 1 | 0.99403 | -0.041702 | 0.4 | 1 | 1.1 | 0.9
17 | 1 | 0.0019689 | 0.00049346 | 0 | 0 | 1 | 0.98681 | -0.092525 | 0.4 | 1 | 1.1 | 0.9
19 | 1 | 0 | 0 | 0 | 0 | 1 | 0.98684 | -0.092367 | 0.4 | 1 | 1.1 | 0.9
21 | 1 | 0.0026034 | 0.00065247 | 0 | 0 | 1 | 0.98833 | -0.081748 | 0.4 | 1 | 1.1 | 0.9
22 | 1 | 0.0017611 | 0.00044136 | 0 | 0 | 1 | 0.99038 | -0.0673 | 0.4 | 1 | 1.1 | 0.9
24 | 1 | 0 | 0 | 0 | 0 | 1 | 0.99216 | -0.054777 | 0.4 | 1 | 1.1 | 0.9
53 | 1 | 0.008233 | 0.0020634 | 0 | 0 | 1 | 0.992 | -0.055926 | 0.4 | 1 | 1.1 | 0.9
54 | 1 | 0.0031641 | 0.00079301 | 0 | 0 | 1 | 0.99256 | -0.051967 | 0.4 | 1 | 1.1 | 0.9
55 | 1 | 0 | 0 | 0 | 0 | 1 | 0.99407 | -0.041386 | 0.4 | 1 | 1.1 | 0.9
26 | 1 | 0.0029805 | 0.00074699 | 0 | 0 | 1 | 0.99277 | -0.050546 | 0.4 | 1 | 1.1 | 0.9
27 | 1 | 0.0036677 | 0.00091921 | 0 | 0 | 1 | 0.99246 | -0.052749 | 0.4 | 1 | 1.1 | 0.9
28 | 1 | 0.0040623 | 0.0010181 | 0 | 0 | 1 | 0.9928 | -0.050383 | 0.4 | 1 | 1.1 | 0.9
29 | 1 | 0.010557 | 0.0026459 | 0 | 0 | 1 | 0.99238 | -0.053338 | 0.4 | 1 | 1.1 | 0.9
30 | 1 | 0.0092286 | 0.0023129 | 0 | 0 | 1 | 0.99307 | -0.048428 | 0.4 | 1 | 1.1 | 0.9
52 | 1 | 0 | 0 | 0 | 0 | 1 | 0.99537 | -0.032303 | 0.4 | 1 | 1.1 | 0.9
31 | 1 | 0.0019332 | 0.0004845 | 0 | 0 | 1 | 0.99438 | -0.039299 | 0.4 | 1 | 1.1 | 0.9
32 | 1 | 0.0014602 | 0.00036595 | 0 | 0 | 1 | 0.99372 | -0.043881 | 0.4 | 1 | 1.1 | 0.9
33 | 1 | 0.001349 | 0.00033809 | 0 | 0 | 1 | 0.99462 | -0.037591 | 0.4 | 1 | 1.1 | 0.9
34 | 1 | 0 | 0 | 0 | 0 | 1 | 0.99309 | -0.048377 | 0.4 | 1 | 1.1 | 0.9
35 | 1 | 0.0016774 | 0.0004204 | 0 | 0 | 1 | 0.99575 | -0.029657 | 0.4 | 1 | 1.1 | 0.9
39 | 1 | 0.013345 | 0.0033446 | 0 | 0 | 1 | 0.99263 | -0.051567 | 0.4 | 1 | 1.1 | 0.9
40 | 1 | 0.0059491 | 0.001491 | 0 | 0 | 1 | 0.99241 | -0.053105 | 0.4 | 1 | 1.1 | 0.9
36 | 1 | 0.0009962 | 0.00024967 | 0 | 0 | 1 | 0.99622 | -0.026393 | 0.4 | 1 | 1.1 | 0.9
42 | 1 | 0.0031482 | 0.000789 | 0 | 0 | 1 | 0.99263 | -0.051575 | 0.4 | 1 | 1.1 | 0.9
59 | 1 | 0.0066804 | 0.0016743 | 0 | 0 | 1 | 0.9915 | -0.059546 | 0.4 | 1 | 1.1 | 0.9
37 | 1 | 0.0024302 | 0.00060906 | 0 | 0 | 1 | 0.99778 | -0.01545 | 0.4 | 1 | 1.1 | 0.9
38 | 3 | 0.0042182 | 0.0010572 | 0 | 0 | 1 | 1 | 0 | 0.4 | 1 | 1.1 | 0.9
56 | 1 | 0 | 0 | 0 | 0 | 1 | 0.99884 | -0.008086 | 0.4 | 1 | 1.1 | 0.9
57 | 1 | 0 | 0 | 0 | 0 | 1 | 0.99849 | -0.010556 | 0.4 | 1 | 1.1 | 0.9
41 | 1 | 0.0018438 | 0.0004621 | 0 | 0 | 1 | 0.99259 | -0.051862 | 0.4 | 1 | 1.1 | 0.9
60 | 1 | 0.0031229 | 0.00078268 | 0 | 0 | 1 | 0.99108 | -0.062539 | 0.4 | 1 | 1.1 | 0.9
44 | 1 | 0.012296 | 0.0030816 | 0 | 0 | 1 | 0.99822 | -0.012391 | 0.4 | 1 | 1.1 | 0.9
58 | 1 | 0.0065195 | 0.0016339 | 0 | 0 | 1 | 0.99802 | -0.013808 | 0.4 | 1 | 1.1 | 0.9
51 | 1 | 0.024234 | 0.0060735 | 0 | 0 | 1 | 0.99446 | -0.038718 | 0.4 | 1 | 1.1 | 0.9
69 | 1 | 0.0093505 | 0.0023435 | 0 | 0 | 1 | 0.99796 | -0.014272 | 0.4 | 1 | 1.1 | 0.9
61 | 1 | 0 | 0 | 0 | 0 | 1 | 0.99071 | -0.065151 | 0.4 | 1 | 1.1 | 0.9
63 | 1 | 0.0042283 | 0.0010597 | 0 | 0 | 1 | 0.99035 | -0.06765 | 0.4 | 1 | 1.1 | 0.9
62 | 1 | 0.0028841 | 0.00072283 | 0 | 0 | 1 | 0.99007 | -0.069695 | 0.4 | 1 | 1.1 | 0.9
64 | 1 | 0 | 0 | 0 | 0 | 1 | 0.99011 | -0.069369 | 0.4 | 1 | 1.1 | 0.9
65 | 1 | 0.00085968 | 0.00021546 | 0 | 0 | 1 | 0.99017 | -0.068955 | 0.4 | 1 | 1.1 | 0.9

## generator_data
GEN_BUS | PG | QG | QMAX | QMIN | VG | MBASE | GEN_STATUS | PMAX | PMIN
38 | 0.20771 | 0.052248 | 10 | -10 | 1 | 100 | 1 | 10 | 0

## branch_data
F_BUS | T_BUS | BR_R | BR_X | BR_B | RATE_A | RATE_B | RATE_C | TAP | SHIFT | BR_STATUS | ANGMIN | ANGMAX | P_in | Q_in | P_out | Q_out
1 | 2 | 1.4696 | 0.56525 | 1.4831e-09 | 0 | 0 | 0 | 0 | 0 | 1 | -90 | 90 | -0.00017006 | -4.2621e-05 | 0.00017006 | 4.2476e-05
2 | 4 | 1.6455 | 0.6329 | 1.6606e-09 | 0 | 0 | 0 | 0 | 0 | 1 | -90 | 90 | -0.00029569 | -7.3963e-05 | 0.00029569 | 7.3801e-05
4 | 6 | 0.98205 | 0.37771 | 9.9106e-10 | 0 | 0 | 0 | 0 | 0 | 1 | -90 | 90 | -0.00060045 | -0.00015018 | 0.00060045 | 0.00015008
6 | 7 | 2.8874 | 1.1105 | 2.9138e-09 | 0 | 0 | 0 | 0 | 0 | 1 | -90 | 90 | 0.0056655 | 0.0014193 | -0.0056645 | -0.0014192
6 | 8 | 2.9455 | 1.1329 | 2.9725e-09 | 0 | 0 | 0 | 0 | 0 | 1 | -90 | 90 | -0.0062659 | -0.0015694 | 0.0062672 | 0.0015696
5 | 68 | 2.9656 | 1.1406 | 2.9928e-09 | 0 | 0 | 0 | 0 | 0 | 1 | -90 | 90 | -0.0020121 | -0.00050429 | 0.0020123 | 0.00050404
68 | 67 | 2.8423 | 1.0932 | 2.8684e-09 | 0 | 0 | 0 | 0 | 0 | 1 | -90 | 90 | -0.0024397 | -0.00061118 | 0.0024399 | 0.00061097
7 | 9 | 3.8308 | 1.4734 | 3.866e-09 | 0 | 0 | 0 | 0 | 0 | 1 | -90 | 90 | 0.004675 | 0.0011713 | -0.0046741 | -0.0011713
8 | 67 | 1.4372 | 0.55275 | 1.4503e-09 | 0 | 0 | 0 | 0 | 0 | 1 | -90 | 90 | -0.0086809 | -0.0021745 | 0.0086821 | 0.0021749
67 | 66 | 2.3092 | 0.88815 | 2.3304e-09 | 0 | 0 | 0 | 0 | 0 | 1 | -90 | 90 | -0.011122 | -0.0027858 | 0.011125 | 0.0027868
9 | 10 | 2.4716 | 0.95062 | 2.4943e-09 | 0 | 0 | 0 | 0 | 0 | 1 | -90 | 90 | 0.0046741 | 0.0011713 | -0.0046735 | -0.0011713
66 | 65 | 1.7275 | 0.66443 | 1.7434e-09 | 0 | 0 | 0 | 0 | 0 | 1 | -90 | 90 | 0.0037444 | 0.00093801 | -0.0037441 | -0.00093808
66 | 63 | 0.6847 | 0.26335 | 6.9098e-10 | 0 | 0 | 0 | 0 | 0 | 1 | -90 | 90 | -0.014869 | -0.0037248 | 0.014871 | 0.0037254
11 | 12 | 3.0913 | 1.189 | 3.1197e-09 | 0 | 0 | 0 | 0 | 0 | 1 | -90 | 90 | 0.014496 | 0.0036355 | -0.014489 | -0.003633
11 | 13 | 0.64302 | 0.24732 | 6.4892e-10 | 0 | 0 | 0 | 0 | 0 | 1 | -90 | 90 | -0.020032 | -0.005023 | 0.020035 | 0.005024
12 | 14 | 3.4687 | 1.3341 | 3.5005e-09 | 0 | 0 | 0 | 0 | 0 | 1 | -90 | 90 | 0.014489 | 0.003633 | -0.014481 | -0.0036303
13 | 15 | 3.7804 | 1.454 | 3.8151e-09 | 0 | 0 | 0 | 0 | 0 | 1 | -90 | 90 | -0.020035 | -0.005024 | 0.020051 | 0.00503
14 | 45 | 4.4333 | 1.7051 | 4.4739e-09 | 0 | 0 | 0 | 0 | 0 | 1 | -90 | 90 | 0.014481 | 0.0036303 | -0.01447 | -0.0036268
15 | 25 | 0.1907 | 0.073347 | 1.9245e-10 | 0 | 0 | 0 | 0 | 0 | 1 | -90 | 90 | -0.027157 | -0.0068106 | 0.027159 | 0.0068112
15 | 48 | 1.3055 | 0.50212 | 1.3175e-09 | 0 | 0 | 0 | 0 | 0 | 1 | -90 | 90 | 0.0071061 | 0.0017806 | -0.0071054 | -0.0017804
45 | 46 | 3.0361 | 1.1677 | 3.0639e-09 | 0 | 0 | 0 | 0 | 0 | 1 | -90 | 90 | 0.010172 | 0.0025495 | -0.010169 | -0.0025485
25 | 23 | 2.3444 | 0.9017 | 2.3659e-09 | 0 | 0 | 0 | 0 | 0 | 1 | -90 | 90 | -0.028005 | -0.0070232 | 0.028025 | 0.0070307
48 | 20 | 1.5204 | 0.58476 | 1.5343e-09 | 0 | 0 | 0 | 0 | 0 | 1 | -90 | 90 | 0.0027413 | 0.0006867 | -0.0027412 | -0.0006868
16 | 50 | 1.4558 | 0.55993 | 1.4692e-09 | 0 | 0 | 0 | 0 | 0 | 1 | -90 | 90 | -0.00083979 | -0.00021047 | 0.00083981 | 0.00021033
50 | 49 | 2.1746 | 0.83639 | 2.1946e-09 | 0 | 0 | 0 | 0 | 0 | 1 | -90 | 90 | -0.0043388 | -0.0010873 | 0.0043392 | 0.0010872
23 | 21 | 1.5452 | 0.59429 | 1.5593e-09 | 0 | 0 | 0 | 0 | 0 | 1 | -90 | 90 | -0.031316 | -0.0078554 | 0.031332 | 0.0078616
20 | 19 | 1.2153 | 0.46743 | 1.2265e-09 | 0 | 0 | 0 | 0 | 0 | 1 | -90 | 90 | 0.001969 | 0.00049328 | -0.001969 | -0.00049338
49 | 51 | 4.2485 | 1.634 | 4.2875e-09 | 0 | 0 | 0 | 0 | 0 | 1 | -90 | 90 | -0.0090385 | -0.002265 | 0.0090422 | 0.002266
17 | 19 | 1.0174 | 0.3913 | 1.0267e-09 | 0 | 0 | 0 | 0 | 0 | 1 | -90 | 90 | -0.0019689 | -0.00049346 | 0.001969 | 0.00049338
21 | 22 | 5.4386 | 2.0918 | 5.4885e-09 | 0 | 0 | 0 | 0 | 0 | 1 | -90 | 90 | -0.033936 | -0.008514 | 0.034004 | 0.0085397
22 | 24 | 4.4979 | 1.73 | 4.5392e-09 | 0 | 0 | 0 | 0 | 0 | 1 | -90 | 90 | -0.035765 | -0.0089811 | 0.035827 | 0.0090046
24 | 53 | 1.7887 | 0.68795 | 1.8051e-09 | 0 | 0 | 0 | 0 | 0 | 1 | -90 | 90 | 0.0082343 | 0.0020637 | -0.0082329 | -0.0020634
24 | 54 | 0.82169 | 0.31603 | 8.2923e-10 | 0 | 0 | 0 | 0 | 0 | 1 | -90 | 90 | -0.044061 | -0.011068 | 0.044079 | 0.011075
54 | 55 | 2.891 | 1.1119 | 2.9175e-09 | 0 | 0 | 0 | 0 | 0 | 1 | -90 | 90 | -0.047243 | -0.011868 | 0.047312 | 0.011894
55 | 52 | 1.5098 | 0.5807 | 1.5237e-09 | 0 | 0 | 0 | 0 | 0 | 1 | -90 | 90 | -0.07785 | -0.019553 | 0.077949 | 0.01959
55 | 30 | 2.9688 | 1.1418 | 2.996e-09 | 0 | 0 | 0 | 0 | 0 | 1 | -90 | 90 | 0.030538 | 0.0076583 | -0.030508 | -0.0076471
26 | 27 | 1.9875 | 0.76444 | 2.0058e-09 | 0 | 0 | 0 | 0 | 0 | 1 | -90 | 90 | 0.01423 | 0.0035669 | -0.014226 | -0.0035654
26 | 28 | 0.12154 | 0.046747 | 1.2266e-10 | 0 | 0 | 0 | 0 | 0 | 1 | -90 | 90 | -0.017211 | -0.0043139 | 0.017211 | 0.004314
27 | 29 | 0.71589 | 0.27534 | 7.2246e-10 | 0 | 0 | 0 | 0 | 0 | 1 | -90 | 90 | 0.010558 | 0.0026462 | -0.010557 | -0.0026459
28 | 30 | 1.1803 | 0.45396 | 1.1911e-09 | 0 | 0 | 0 | 0 | 0 | 1 | -90 | 90 | -0.021274 | -0.0053321 | 0.021279 | 0.0053342
52 | 56 | 2.8298 | 1.0884 | 5.7116e-09 | 0 | 0 | 0 | 0 | 0 | 1 | -90 | 90 | -0.11125 | -0.027941 | 0.11163 | 0.028085
52 | 51 | 2.4856 | 0.95602 | 2.5085e-09 | 0 | 0 | 0 | 0 | 0 | 1 | -90 | 90 | 0.033306 | 0.0083506 | -0.033276 | -0.0083395
31 | 32 | 1.0787 | 0.4149 | 1.0886e-09 | 0 | 0 | 0 | 0 | 0 | 1 | -90 | 90 | 0.054797 | 0.01375 | -0.054762 | -0.013737
31 | 33 | 0.38858 | 0.14945 | 3.9214e-10 | 0 | 0 | 0 | 0 | 0 | 1 | -90 | 90 | -0.05673 | -0.014234 | 0.056744 | 0.01424
32 | 34 | 1.0861 | 0.41774 | 1.0961e-09 | 0 | 0 | 0 | 0 | 0 | 1 | -90 | 90 | 0.053302 | 0.013371 | -0.053269 | -0.013358
33 | 35 | 1.7661 | 0.67928 | 1.7823e-09 | 0 | 0 | 0 | 0 | 0 | 1 | -90 | 90 | -0.058093 | -0.014578 | 0.058157 | 0.014602
34 | 39 | 2.2333 | 0.85897 | 2.2538e-09 | 0 | 0 | 0 | 0 | 0 | 1 | -90 | 90 | 0.018345 | 0.0045985 | -0.018337 | -0.0045956
34 | 40 | 1.7406 | 0.66946 | 1.7566e-09 | 0 | 0 | 0 | 0 | 0 | 1 | -90 | 90 | 0.034923 | 0.0087595 | -0.0349 | -0.0087509
35 | 36 | 0.70714 | 0.27198 | 7.1363e-10 | 0 | 0 | 0 | 0 | 0 | 1 | -90 | 90 | -0.059834 | -0.015022 | 0.059861 | 0.015033
39 | 42 | 0.021417 | 0.0082371 | 2.1613e-11 | 0 | 0 | 0 | 0 | 0 | 1 | -90 | 90 | 0.004992 | 0.0012509 | -0.004992 | -0.0012509
40 | 59 | 2.8546 | 1.0979 | 2.8808e-09 | 0 | 0 | 0 | 0 | 0 | 1 | -90 | 90 | 0.028951 | 0.0072599 | -0.028925 | -0.0072502
36 | 37 | 2.3367 | 0.89873 | 2.3582e-09 | 0 | 0 | 0 | 0 | 0 | 1 | -90 | 90 | -0.060857 | -0.015282 | 0.06095 | 0.015318
42 | 41 | 1.997 | 0.76809 | 2.0154e-09 | 0 | 0 | 0 | 0 | 0 | 1 | -90 | 90 | 0.0018439 | 0.00046193 | -0.0018438 | -0.0004621
59 | 60 | 1.7224 | 0.66245 | 1.7382e-09 | 0 | 0 | 0 | 0 | 0 | 1 | -90 | 90 | 0.022245 | 0.005576 | -0.022236 | -0.0055726
37 | 38 | 3.1841 | 1.2247 | 3.2133e-09 | 0 | 0 | 0 | 0 | 0 | 1 | -90 | 90 | -0.06338 | -0.015927 | 0.063517 | 0.015979
38 | 56 | 0.75688 | 0.29111 | 1.5276e-09 | 0 | 0 | 0 | 0 | 0 | 1 | -90 | 90 | 0.13997 | 0.035212 | -0.13982 | -0.035151
56 | 57 | 1.1389 | 0.43805 | 1.1494e-09 | 0 | 0 | 0 | 0 | 0 | 1 | -90 | 90 | 0.028186 | 0.0070663 | -0.028177 | -0.0070627
57 | 58 | 2.6599 | 1.0231 | 2.6843e-09 | 0 | 0 | 0 | 0 | 0 | 1 | -90 | 90 | 0.015878 | 0.0039801 | -0.015871 | -0.0039776
57 | 44 | 1.9376 | 0.74523 | 1.9554e-09 | 0 | 0 | 0 | 0 | 0 | 1 | -90 | 90 | 0.012299 | 0.0030826 | -0.012296 | -0.0030816
60 | 61 | 1.7478 | 0.67224 | 1.7639e-09 | 0 | 0 | 0 | 0 | 0 | 1 | -90 | 90 | 0.019113 | 0.0047899 | -0.019106 | -0.0047874
58 | 69 | 0.64368 | 0.24757 | 6.4958e-10 | 0 | 0 | 0 | 0 | 0 | 1 | -90 | 90 | 0.0093511 | 0.0023436 | -0.0093505 | -0.0023435
61 | 63 | 1.6713 | 0.6428 | 1.6866e-09 | 0 | 0 | 0 | 0 | 0 | 1 | -90 | 90 | 0.019106 | 0.0047874 | -0.019099 | -0.0047851
62 | 64 | 1.4425 | 0.55481 | 1.4558e-09 | 0 | 0 | 0 | 0 | 0 | 1 | -90 | 90 | -0.0028841 | -0.00072283 | 0.0028843 | 0.00072274
64 | 65 | 1.8317 | 0.70452 | 1.8486e-09 | 0 | 0 | 0 | 0 | 0 | 1 | -90 | 90 | -0.0028843 | -0.00072274 | 0.0028844 | 0.00072262