## bus_data
BUS_I | BUS_TYPE | Pd | Qd | Gs | Bs | area | Vm | Va | baseKV | zone | Vmax | Vmin
1 | 1 | 0.008118 | 0.0020346 | 0 | 0 | 1 | 0.99757 | -0.016993 | 0.4 | 1 | 1.1 | 0.9
2 | 1 | 0.005986 | 0.0015002 | 0 | 0 | 1 | 0.99741 | -0.018148 | 0.4 | 1 | 1.1 | 0.9
3 | 1 | 0 | 0 | 0 | 0 | 1 | 0.99794 | -0.01441 | 0.4 | 1 | 1.1 | 0.9
5 | 1 | 0 | 0 | 0 | 0 | 1 | 0.99808 | -0.013434 | 0.4 | 1 | 1.1 | 0.9
11 | 1 | 0 | 0 | 0 | 0 | 1 | 0.99838 | -0.011344 | 0.4 | 1 | 1.1 | 0.9
28 | 1 | 0.0069478 | 0.0017413 | 0 | 0 | 1 | 0.99771 | -0.016058 | 0.4 | 1 | 1.1 | 0.9
7 | 1 | 0 | 0 | 0 | 0 | 1 | 0.9979 | -0.014689 | 0.4 | 1 | 1.1 | 0.9
14 | 1 | 0.021941 | 0.0054989 | 0 | 0 | 1 | 0.99701 | -0.020917 | 0.4 | 1 | 1.1 | 0.9
12 | 1 | 0.025919 | 0.006496 | 0 | 0 | 1 | 0.99863 | -0.0096185 | 0.4 | 1 | 1.1 | 0.9
8 | 1 | 0 | 0 | 0 | 0 | 1 | 0.99656 | -0.024086 | 0.4 | 1 | 1.1 | 0.9
23 | 1 | 0 | 0 | 0 | 0 | 1 | 0.99619 | -0.026717 | 0.4 | 1 | 1.1 | 0.9
9 | 1 | 0.010966 | 0.0027484 | 0 | 0 | 1 | 0.99905 | -0.0066127 | 0.4 | 1 | 1.1 | 0.9
19 | 1 | 0.034263 | 0.0085871 | 0 | 0 | 1 | 0.99519 | -0.033715 | 0.4 | 1 | 1.1 | 0.9
17 | 1 | 0 | 0 | 0 | 0 | 1 | 0.99644 | -0.024899 | 0.4 | 1 | 1.1 | 0.9
27 | 1 | 0.003916 | 0.00098144 | 0 | 0 | 1 | 0.99769 | -0.016182 | 0.4 | 1 | 1.1 | 0.9
18 | 1 | 0 | 0 | 0 | 0 | 1 | 0.9956 | -0.030796 | 0.4 | 1 | 1.1 | 0.9
24 | 1 | 0.0043257 | 0.0010841 | 0 | 0 | 1 | 0.99559 | -0.030883 | 0.4 | 1 | 1.1 | 0.9
16 | 1 | 0.0014662 | 0.00036746 | 0 | 0 | 1 | 0.9958 | -0.029401 | 0.4 | 1 | 1.1 | 0.9
22 | 1 | 0 | 0 | 0 | 0 | 1 | 0.99518 | -0.033795 | 0.4 | 1 | 1.1 | 0.9
20 | 1 | 0.0079164 | 0.001984 | 0 | 0 | 1 | 0.99459 | -0.037958 | 0.4 | 1 | 1.1 | 0.9
10 | 3 | 0 | 0 | 0 | 0 | 1 | 1 | 0 | 0.4 | 1 | 1.1 | 0.9
26 | 1 | 0.0035053 | 0.0008785 | 0 | 0 | 1 | 0.99546 | -0.031823 | 0.4 | 1 | 1.1 | 0.9
13 | 1 | 0.045596 | 0.011428 | 0 | 0 | 1 | 0.99749 | -0.017568 | 0.4 | 1 | 1.1 | 0.9
15 | 1 | 0.0081628 | 0.0020458 | 0 | 0 | 1 | 0.99632 | -0.025778 | 0.4 | 1 | 1.1 | 0.9
25 | 1 | 0.0043688 | 0.0010949 | 0 | 0 | 1 | 0.99545 | -0.031896 | 0.4 | 1 | 1.1 | 0.9

## generator_data
GEN_BUS | PG | QG | QMAX | QMIN | VG | MBASE | GEN_STATUS | PMAX | PMIN
10 | 0.19397 | 0.048683 | 10 | -10 | 1 | 100 | 1 | 10 | 0

## branch_data
F_BUS | T_BUS | BR_R | BR_X | BR_B | RATE_A | RATE_B | RATE_C | TAP | SHIFT | BR_STATUS | ANGMIN | ANGMAX | P_in | Q_in | P_out | Q_out
1 | 2 | 2.5004 | 0.96168 | 2.5233e-09 | 0 | 0 | 0 | 0 | 0 | 1 | -90 | 90 | 0.0059869 | 0.0015003 | -0.005986 | -0.0015002
1 | 3 | 2.3739 | 0.91306 | 2.3957e-09 | 0 | 0 | 0 | 0 | 0 | 1 | -90 | 90 | -0.014105 | -0.0035349 | 0.01411 | 0.0035366
3 | 5 | 0.89804 | 0.3454 | 9.0628e-10 | 0 | 0 | 0 | 0 | 0 | 1 | -90 | 90 | -0.01411 | -0.0035366 | 0.014112 | 0.0035373
5 | 11 | 1.0861 | 0.41775 | 1.0961e-09 | 0 | 0 | 0 | 0 | 0 | 1 | -90 | 90 | -0.02498 | -0.0062612 | 0.024987 | 0.0062638
5 | 28 | 3.1329 | 1.205 | 3.1616e-09 | 0 | 0 | 0 | 0 | 0 | 1 | -90 | 90 | 0.010868 | 0.0027239 | -0.010864 | -0.0027227
11 | 9 | 2.4611 | 0.94658 | 2.4837e-09 | 0 | 0 | 0 | 0 | 0 | 1 | -90 | 90 | -0.024987 | -0.0062638 | 0.025003 | 0.0062699
28 | 27 | 0.40867 | 0.15718 | 4.1242e-10 | 0 | 0 | 0 | 0 | 0 | 1 | -90 | 90 | 0.0039161 | 0.00098143 | -0.003916 | -0.00098144
7 | 14 | 2.7059 | 1.0407 | 2.7307e-09 | 0 | 0 | 0 | 0 | 0 | 1 | -90 | 90 | 0.029853 | 0.0074848 | -0.029827 | -0.0074751
7 | 12 | 2.2061 | 0.84852 | 2.2264e-09 | 0 | 0 | 0 | 0 | 0 | 1 | -90 | 90 | -0.029853 | -0.0074848 | 0.029874 | 0.0074926
14 | 8 | 5.2017 | 2.0006 | 5.2494e-09 | 0 | 0 | 0 | 0 | 0 | 1 | -90 | 90 | 0.007886 | 0.0019762 | -0.0078826 | -0.0019754
12 | 10 | 2.2441 | 0.86312 | 2.2647e-09 | 0 | 0 | 0 | 0 | 0 | 1 | -90 | 90 | -0.055793 | -0.013989 | 0.055867 | 0.014017
8 | 23 | 4.3153 | 1.6598 | 4.3549e-09 | 0 | 0 | 0 | 0 | 0 | 1 | -90 | 90 | 0.0078826 | 0.0019754 | -0.0078797 | -0.0019747
23 | 26 | 8.3726 | 3.2202 | 8.4495e-09 | 0 | 0 | 0 | 0 | 0 | 1 | -90 | 90 | 0.0078797 | 0.0019747 | -0.0078742 | -0.0019734
9 | 10 | 2.394 | 0.92079 | 2.416e-09 | 0 | 0 | 0 | 0 | 0 | 1 | -90 | 90 | -0.03597 | -0.0090183 | 0.036003 | 0.0090307
19 | 17 | 3.3233 | 1.2782 | 3.3538e-09 | 0 | 0 | 0 | 0 | 0 | 1 | -90 | 90 | -0.034263 | -0.0085871 | 0.034305 | 0.0086028
17 | 15 | 0.51947 | 0.1998 | 5.2423e-10 | 0 | 0 | 0 | 0 | 0 | 1 | -90 | 90 | 0.021891 | 0.0054873 | -0.021888 | -0.0054864
17 | 13 | 1.6905 | 0.65019 | 1.706e-09 | 0 | 0 | 0 | 0 | 0 | 1 | -90 | 90 | -0.056196 | -0.01409 | 0.056253 | 0.014112
18 | 24 | 0.091848 | 0.035326 | 9.2691e-11 | 0 | 0 | 0 | 0 | 0 | 1 | -90 | 90 | 0.01225 | 0.00307 | -0.01225 | -0.00307
18 | 16 | 1.4701 | 0.56544 | 1.4836e-09 | 0 | 0 | 0 | 0 | 0 | 1 | -90 | 90 | -0.01225 | -0.00307 | 0.012252 | 0.0030708
24 | 22 | 4.7434 | 1.8244 | 4.7869e-09 | 0 | 0 | 0 | 0 | 0 | 1 | -90 | 90 | 0.0079241 | 0.0019859 | -0.0079209 | -0.0019851
16 | 15 | 3.4127 | 1.3126 | 3.444e-09 | 0 | 0 | 0 | 0 | 0 | 1 | -90 | 90 | -0.013719 | -0.0034383 | 0.013725 | 0.0034406
22 | 20 | 6.777 | 2.6065 | 6.8392e-09 | 0 | 0 | 0 | 0 | 0 | 1 | -90 | 90 | 0.0079209 | 0.0019851 | -0.0079164 | -0.001984
10 | 13 | 2.2434 | 0.86283 | 2.2639e-09 | 0 | 0 | 0 | 0 | 0 | 1 | -90 | 90 | 0.1021 | 0.025635 | -0.10185 | -0.02554
26 | 25 | 0.21724 | 0.083556 | 2.1924e-10 | 0 | 0 | 0 | 0 | 0 | 1 | -90 | 90 | 0.0043689 | 0.0010949 | -0.0043688 | -0.0010949