## bus_data
BUS_I | BUS_TYPE | Pd | Qd | Gs | Bs | area | Vm | Va | baseKV | zone | Vmax | Vmin
1 | 1 | 0.0082466 | 0.0020668 | 0 | 0 | 1 | 0.98401 | -0.11207 | 0.4 | 1 | 1.1 | 0.9
2 | 1 | 0.0017946 | 0.00044977 | 0 | 0 | 1 | 0.98377 | -0.11379 | 0.4 | 1 | 1.1 | 0.9
3 | 1 | 0.0014549 | 0.00036462 | 0 | 0 | 1 | 0.9845 | -0.10858 | 0.4 | 1 | 1.1 | 0.9
4 | 1 | 0.0015855 | 0.00039736 | 0 | 0 | 1 | 0.98324 | -0.11759 | 0.4 | 1 | 1.1 | 0.9
5 | 1 | 0.0015268 | 0.00038266 | 0 | 0 | 1 | 0.98503 | -0.10487 | 0.4 | 1 | 1.1 | 0.9
78 | 1 | 0.0010271 | 0.00025741 | 0 | 0 | 1 | 0.98278 | -0.12087 | 0.4 | 1 | 1.1 | 0.9
74 | 1 | 0.0016067 | 0.00040267 | 0 | 0 | 1 | 0.98534 | -0.10264 | 0.4 | 1 | 1.1 | 0.9
79 | 1 | 0 | 0 | 0 | 0 | 1 | 0.98245 | -0.12318 | 0.4 | 1 | 1.1 | 0.9
33 | 1 | 0.0010747 | 0.00026934 | 0 | 0 | 1 | 0.98584 | -0.099103 | 0.4 | 1 | 1.1 | 0.9
6 | 1 | 0.046758 | 0.011719 | 0 | 0 | 1 | 0.9795 | -0.14385 | 0.4 | 1 | 1.1 | 0.9
7 | 1 | 0.0082317 | 0.0020631 | 0 | 0 | 1 | 0.97945 | -0.1442 | 0.4 | 1 | 1.1 | 0.9
8 | 1 | 0.00083124 | 0.00020833 | 0 | 0 | 1 | 0.98263 | -0.12153 | 0.4 | 1 | 1.1 | 0.9
10 | 1 | 0.0010759 | 0.00026964 | 0 | 0 | 1 | 0.98271 | -0.12094 | 0.4 | 1 | 1.1 | 0.9
9 | 1 | 0 | 0 | 0 | 0 | 1 | 0.99108 | -0.062466 | 0.4 | 1 | 1.1 | 0.9
68 | 1 | 0.0051601 | 0.0012933 | 0 | 0 | 1 | 0.99193 | -0.056445 | 0.4 | 1 | 1.1 | 0.9
56 | 1 | 0 | 0 | 0 | 0 | 1 | 0.98853 | -0.080506 | 0.4 | 1 | 1.1 | 0.9
66 | 1 | 0.0086412 | 0.0021657 | 0 | 0 | 1 | 0.99015 | -0.069051 | 0.4 | 1 | 1.1 | 0.9
97 | 1 | 0 | 0 | 0 | 0 | 1 | 0.98429 | -0.10976 | 0.4 | 1 | 1.1 | 0.9
96 | 1 | 0.0037252 | 0.00093362 | 0 | 0 | 1 | 0.99228 | -0.054002 | 0.4 | 1 | 1.1 | 0.9
58 | 1 | 0.0023016 | 0.00057684 | 0 | 0 | 1 | 0.98809 | -0.083608 | 0.4 | 1 | 1.1 | 0.9
53 | 1 | 0.0013552 | 0.00033964 | 0 | 0 | 1 | 0.98823 | -0.082605 | 0.4 | 1 | 1.1 | 0.9
54 | 1 | 0.0017917 | 0.00044904 | 0 | 0 | 1 | 0.9882 | -0.082857 | 0.4 | 1 | 1.1 | 0.9
67 | 1 | 0.00048226 | 0.00012087 | 0 | 0 | 1 | 0.9901 | -0.069416 | 0.4 | 1 | 1.1 | 0.9
98 | 1 | 0.0013971 | 0.00035015 | 0 | 0 | 1 | 0.98418 | -0.11054 | 0.4 | 1 | 1.1 | 0.9
47 | 1 | 0.0017441 | 0.00043712 | 0 | 0 | 1 | 0.98793 | -0.084073 | 0.4 | 1 | 1.1 | 0.9
11 | 1 | 0.0020763 | 0.00052038 | 0 | 0 | 1 | 0.98136 | -0.13101 | 0.4 | 1 | 1.1 | 0.9
13 | 1 | 0 | 0 | 0 | 0 | 1 | 0.98156 | -0.12957 | 0.4 | 1 | 1.1 | 0.9
15 | 1 | 0.0003774 | 9.4586e-05 | 0 | 0 | 1 | 0.98139 | -0.13075 | 0.4 | 1 | 1.1 | 0.9
16 | 1 | 0.0011 | 0.00027569 | 0 | 0 | 1 | 0.98201 | -0.12634 | 0.4 | 1 | 1.1 | 0.9
80 | 1 | 0.00072882 | 0.00018266 | 0 | 0 | 1 | 0.98132 | -0.13126 | 0.4 | 1 | 1.1 | 0.9
106 | 1 | 0.0012242 | 0.0003068 | 0 | 0 | 1 | 0.98971 | -0.071879 | 0.4 | 1 | 1.1 | 0.9
21 | 1 | 0 | 0 | 0 | 0 | 1 | 0.98981 | -0.07117 | 0.4 | 1 | 1.1 | 0.9
81 | 1 | 0.0006481 | 0.00016243 | 0 | 0 | 1 | 0.98114 | -0.13259 | 0.4 | 1 | 1.1 | 0.9
17 | 1 | 0.0044773 | 0.0011221 | 0 | 0 | 1 | 0.99001 | -0.069768 | 0.4 | 1 | 1.1 | 0.9
18 | 1 | 0.0045132 | 0.0011311 | 0 | 0 | 1 | 0.99018 | -0.068536 | 0.4 | 1 | 1.1 | 0.9
19 | 1 | 0 | 0 | 0 | 0 | 1 | 0.98996 | -0.070124 | 0.4 | 1 | 1.1 | 0.9
20 | 1 | 0.0034359 | 0.00086112 | 0 | 0 | 1 | 0.9905 | -0.066301 | 0.4 | 1 | 1.1 | 0.9
22 | 1 | 0 | 0 | 0 | 0 | 1 | 0.99054 | -0.065997 | 0.4 | 1 | 1.1 | 0.9
23 | 1 | 0 | 0 | 0 | 0 | 1 | 0.99116 | -0.061579 | 0.4 | 1 | 1.1 | 0.9
102 | 1 | 0 | 0 | 0 | 0 | 1 | 0.99114 | -0.061743 | 0.4 | 1 | 1.1 | 0.9
25 | 1 | 0.0036786 | 0.00092195 | 0 | 0 | 1 | 0.9914 | -0.059919 | 0.4 | 1 | 1.1 | 0.9
103 | 1 | 0.0071359 | 0.0017884 | 0 | 0 | 1 | 0.99075 | -0.064511 | 0.4 | 1 | 1.1 | 0.9
24 | 1 | 0.0078883 | 0.001977 | 0 | 0 | 1 | 0.99246 | -0.052418 | 0.4 | 1 | 1.1 | 0.9
26 | 1 | 0 | 0 | 0 | 0 | 1 | 0.99294 | -0.049032 | 0.4 | 1 | 1.1 | 0.9
27 | 1 | 0 | 0 | 0 | 0 | 1 | 0.99367 | -0.043924 | 0.4 | 1 | 1.1 | 0.9
28 | 1 | 0.0014686 | 0.00036806 | 0 | 0 | 1 | 0.98953 | -0.072997 | 0.4 | 1 | 1.1 | 0.9
42 | 1 | 0.00081401 | 0.00020401 | 0 | 0 | 1 | 0.99677 | -0.02233 | 0.4 | 1 | 1.1 | 0.9
45 | 1 | 0.0010984 | 0.00027529 | 0 | 0 | 1 | 0.99099 | -0.062614 | 0.4 | 1 | 1.1 | 0.9
29 | 1 | 0.0050872 | 0.001275 | 0 | 0 | 1 | 0.98811 | -0.083014 | 0.4 | 1 | 1.1 | 0.9
40 | 1 | 0.0014237 | 0.00035681 | 0 | 0 | 1 | 0.99885 | -0.0079565 | 0.4 | 1 | 1.1 | 0.9
46 | 1 | 0.00081401 | 0.00020401 | 0 | 0 | 1 | 0.98881 | -0.077876 | 0.4 | 1 | 1.1 | 0.9
30 | 1 | 0 | 0 | 0 | 0 | 1 | 0.98668 | -0.093132 | 0.4 | 1 | 1.1 | 0.9
32 | 1 | 0.0045369 | 0.001137 | 0 | 0 | 1 | 0.98602 | -0.097842 | 0.4 | 1 | 1.1 | 0.9
34 | 1 | 0.0014955 | 0.0003748 | 0 | 0 | 1 | 0.98593 | -0.098451 | 0.4 | 1 | 1.1 | 0.9
75 | 1 | 0.0018476 | 0.00046305 | 0 | 0 | 1 | 0.98068 | -0.13581 | 0.4 | 1 | 1.1 | 0.9
76 | 1 | 0.00079783 | 0.00019996 | 0 | 0 | 1 | 0.9807 | -0.13568 | 0.4 | 1 | 1.1 | 0.9
35 | 1 | 0.0010047 | 0.0002518 | 0 | 0 | 1 | 0.98549 | -0.10156 | 0.4 | 1 | 1.1 | 0.9
36 | 1 | 0.0015772 | 0.00039529 | 0 | 0 | 1 | 0.98525 | -0.10326 | 0.4 | 1 | 1.1 | 0.9
37 | 1 | 0.0012127 | 0.00030392 | 0 | 0 | 1 | 0.98463 | -0.10765 | 0.4 | 1 | 1.1 | 0.9
83 | 1 | 0.0011258 | 0.00028216 | 0 | 0 | 1 | 0.98421 | -0.11065 | 0.4 | 1 | 1.1 | 0.9
84 | 1 | 0.0017767 | 0.00044529 | 0 | 0 | 1 | 0.9842 | -0.11078 | 0.4 | 1 | 1.1 | 0.9
38 | 3 | 0.0015749 | 0.00039471 | 0 | 0 | 1 | 1 | 0 | 0.4 | 1 | 1.1 | 0.9
39 | 1 | 0.00066958 | 0.00016781 | 0 | 0 | 1 | 0.99781 | -0.015259 | 0.4 | 1 | 1.1 | 0.9
41 | 1 | 0 | 0 | 0 | 0 | 1 | 0.99651 | -0.024306 | 0.4 | 1 | 1.1 | 0.9
43 | 1 | 0.0017429 | 0.00043681 | 0 | 0 | 1 | 0.99634 | -0.025509 | 0.4 | 1 | 1.1 | 0.9
44 | 1 | 0.001127 | 0.00028246 | 0 | 0 | 1 | 0.99436 | -0.03941 | 0.4 | 1 | 1.1 | 0.9
93 | 1 | 0.0026576 | 0.00066606 | 0 | 0 | 1 | 0.99626 | -0.026079 | 0.4 | 1 | 1.1 | 0.9
95 | 1 | 0.0012176 | 0.00030517 | 0 | 0 | 1 | 0.99381 | -0.043241 | 0.4 | 1 | 1.1 | 0.9
91 | 1 | 0.0020956 | 0.00052521 | 0 | 0 | 1 | 0.99603 | -0.027703 | 0.4 | 1 | 1.1 | 0.9
48 | 1 | 0.0034112 | 0.00085494 | 0 | 0 | 1 | 0.98773 | -0.086227 | 0.4 | 1 | 1.1 | 0.9
49 | 1 | 0.0011181 | 0.00028023 | 0 | 0 | 1 | 0.98757 | -0.087341 | 0.4 | 1 | 1.1 | 0.9
50 | 1 | 0 | 0 | 0 | 0 | 1 | 0.98791 | -0.084946 | 0.4 | 1 | 1.1 | 0.9
104 | 1 | 0.00069997 | 0.00017543 | 0 | 0 | 1 | 0.98751 | -0.087758 | 0.4 | 1 | 1.1 | 0.9
55 | 1 | 0.0017777 | 0.00044554 | 0 | 0 | 1 | 0.98805 | -0.083877 | 0.4 | 1 | 1.1 | 0.9
57 | 1 | 0.0019596 | 0.00049113 | 0 | 0 | 1 | 0.98803 | -0.084073 | 0.4 | 1 | 1.1 | 0.9
59 | 1 | 0.0020006 | 0.0005014 | 0 | 0 | 1 | 0.98786 | -0.085256 | 0.4 | 1 | 1.1 | 0.9
60 | 1 | 0.0043469 | 0.0010894 | 0 | 0 | 1 | 0.98745 | -0.088136 | 0.4 | 1 | 1.1 | 0.9
61 | 1 | 0.0034105 | 0.00085475 | 0 | 0 | 1 | 0.98932 | -0.074893 | 0.4 | 1 | 1.1 | 0.9
62 | 1 | 0.0016777 | 0.00042046 | 0 | 0 | 1 | 0.98954 | -0.073366 | 0.4 | 1 | 1.1 | 0.9
63 | 1 | 0.0013947 | 0.00034954 | 0 | 0 | 1 | 0.98921 | -0.075714 | 0.4 | 1 | 1.1 | 0.9
64 | 1 | 0.00070385 | 0.0001764 | 0 | 0 | 1 | 0.98993 | -0.070621 | 0.4 | 1 | 1.1 | 0.9
65 | 1 | 0.0017675 | 0.00044298 | 0 | 0 | 1 | 0.98911 | -0.076388 | 0.4 | 1 | 1.1 | 0.9
69 | 1 | 0 | 0 | 0 | 0 | 1 | 0.98905 | -0.076814 | 0.4 | 1 | 1.1 | 0.9
70 | 1 | 0.0026538 | 0.00066511 | 0 | 0 | 1 | 0.98882 | -0.078433 | 0.4 | 1 | 1.1 | 0.9
89 | 1 | 0.002628 | 0.00065863 | 0 | 0 | 1 | 0.98356 | -0.11533 | 0.4 | 1 | 1.1 | 0.9
87 | 1 | 0.00048019 | 0.00012035 | 0 | 0 | 1 | 0.98359 | -0.11509 | 0.4 | 1 | 1.1 | 0.9
94 | 1 | 0.0020367 | 0.00051044 | 0 | 0 | 1 | 0.99592 | -0.028486 | 0.4 | 1 | 1.1 | 0.9
92 | 1 | 0.0015638 | 0.00039192 | 0 | 0 | 1 | 0.996 | -0.02792 | 0.4 | 1 | 1.1 | 0.9
77 | 1 | 0.00073435 | 0.00018404 | 0 | 0 | 1 | 0.9808 | -0.135 | 0.4 | 1 | 1.1 | 0.9
82 | 1 | 0.0016083 | 0.00040308 | 0 | 0 | 1 | 0.98097 | -0.13378 | 0.4 | 1 | 1.1 | 0.9
85 | 1 | 0.0015277 | 0.00038289 | 0 | 0 | 1 | 0.98391 | -0.11279 | 0.4 | 1 | 1.1 | 0.9
86 | 1 | 0.0015272 | 0.00038275 | 0 | 0 | 1 | 0.98391 | -0.11283 | 0.4 | 1 | 1.1 | 0.9
90 | 1 | 0 | 0 | 0 | 0 | 1 | 0.98383 | -0.11338 | 0.4 | 1 | 1.1 | 0.9
88 | 1 | 0.0017932 | 0.00044941 | 0 | 0 | 1 | 0.98366 | -0.11459 | 0.4 | 1 | 1.1 | 0.9
99 | 1 | 0.0027681 | 0.00069375 | 0 | 0 | 1 | 0.98415 | -0.11076 | 0.4 | 1 | 1.1 | 0.9

## generator_data
GEN_BUS | PG | QG | QMAX | QMIN | VG | MBASE | GEN_STATUS | PMAX | PMIN
38 | 0.22283 | 0.056217 | 10 | -10 | 1 | 100 | 1 | 10 | 0

## branch_data
F_BUS | T_BUS | BR_R | BR_X | BR_B | RATE_A | RATE_B | RATE_C | TAP | SHIFT | BR_STATUS | ANGMIN | ANGMAX | P_in | Q_in | P_out | Q_out
1 | 2 | 1.5069 | 0.57958 | 1.5207e-09 | 0 | 0 | 0 | 0 | 0 | 1 | -90 | 90 | 0.014357 | 0.0035978 | -0.014354 | -0.0035966
1 | 3 | 1.9526 | 0.75101 | 1.9705e-09 | 0 | 0 | 0 | 0 | 0 | 1 | -90 | 90 | -0.022604 | -0.0056646 | 0.022614 | 0.0056686
2 | 4 | 3.8129 | 1.4665 | 3.8478e-09 | 0 | 0 | 0 | 0 | 0 | 1 | -90 | 90 | 0.012559 | 0.0031469 | -0.012552 | -0.0031447
3 | 5 | 1.9477 | 0.74911 | 1.9656e-09 | 0 | 0 | 0 | 0 | 0 | 1 | -90 | 90 | -0.024069 | -0.0060332 | 0.024082 | 0.0060378
4 | 78 | 3.7626 | 1.4472 | 3.7971e-09 | 0 | 0 | 0 | 0 | 0 | 1 | -90 | 90 | 0.010967 | 0.0027473 | -0.010962 | -0.0027458
5 | 74 | 1.0973 | 0.42204 | 1.1074e-09 | 0 | 0 | 0 | 0 | 0 | 1 | -90 | 90 | -0.025609 | -0.0064205 | 0.025616 | 0.0064234
78 | 79 | 2.9238 | 1.1245 | 2.9506e-09 | 0 | 0 | 0 | 0 | 0 | 1 | -90 | 90 | 0.0099348 | 0.0024884 | -0.0099316 | -0.0024874
74 | 33 | 1.6478 | 0.63376 | 1.6629e-09 | 0 | 0 | 0 | 0 | 0 | 1 | -90 | 90 | -0.027223 | -0.0068261 | 0.027236 | 0.006831
79 | 16 | 3.9913 | 1.5351 | 4.0279e-09 | 0 | 0 | 0 | 0 | 0 | 1 | -90 | 90 | 0.0099316 | 0.0024874 | -0.0099273 | -0.0024862
33 | 30 | 2.6757 | 1.0291 | 2.7002e-09 | 0 | 0 | 0 | 0 | 0 | 1 | -90 | 90 | -0.028311 | -0.0071004 | 0.028335 | 0.0071091
6 | 7 | 0.52023 | 0.20009 | 5.2501e-10 | 0 | 0 | 0 | 0 | 0 | 1 | -90 | 90 | 0.008232 | 0.0020632 | -0.0082317 | -0.0020631
6 | 8 | 5.0903 | 1.9578 | 5.137e-09 | 0 | 0 | 0 | 0 | 0 | 1 | -90 | 90 | -0.054989 | -0.013782 | 0.05516 | 0.013847
8 | 10 | 0.13221 | 0.050851 | 1.3343e-10 | 0 | 0 | 0 | 0 | 0 | 1 | -90 | 90 | -0.055991 | -0.014055 | 0.055996 | 0.014057
10 | 97 | 2.4756 | 0.95214 | 2.4983e-09 | 0 | 0 | 0 | 0 | 0 | 1 | -90 | 90 | -0.057072 | -0.014327 | 0.05716 | 0.01436
9 | 68 | 1.8553 | 0.71357 | 1.8723e-09 | 0 | 0 | 0 | 0 | 0 | 1 | -90 | 90 | -0.04159 | -0.010427 | 0.041624 | 0.01044
9 | 56 | 11.0643 | 4.2555 | 1.1166e-08 | 0 | 0 | 0 | 0 | 0 | 1 | -90 | 90 | 0.020829 | 0.0052226 | -0.020777 | -0.0052037
9 | 66 | 4.0569 | 1.5603 | 4.0941e-09 | 0 | 0 | 0 | 0 | 0 | 1 | -90 | 90 | 0.020761 | 0.0052047 | -0.020742 | -0.0051978
68 | 96 | 0.67025 | 0.25779 | 6.764e-10 | 0 | 0 | 0 | 0 | 0 | 1 | -90 | 90 | -0.046784 | -0.011734 | 0.0468 | 0.01174
56 | 58 | 4.5575 | 1.7529 | 4.5993e-09 | 0 | 0 | 0 | 0 | 0 | 1 | -90 | 90 | 0.008656 | 0.0021687 | -0.0086523 | -0.0021677
56 | 53 | 4.0434 | 1.5552 | 4.0805e-09 | 0 | 0 | 0 | 0 | 0 | 1 | -90 | 90 | 0.0065894 | 0.0016493 | -0.0065875 | -0.001649
56 | 54 | 5.4049 | 2.0788 | 5.4545e-09 | 0 | 0 | 0 | 0 | 0 | 1 | -90 | 90 | 0.0055314 | 0.0013856 | -0.0055296 | -0.0013855
66 | 67 | 0.38429 | 0.1478 | 3.8782e-10 | 0 | 0 | 0 | 0 | 0 | 1 | -90 | 90 | 0.012101 | 0.0030321 | -0.0121 | -0.0030319
97 | 98 | 2.3534 | 0.90515 | 2.375e-09 | 0 | 0 | 0 | 0 | 0 | 1 | -90 | 90 | 0.0041657 | 0.0010438 | -0.0041653 | -0.0010438
97 | 47 | 5.3276 | 2.0491 | 5.3765e-09 | 0 | 0 | 0 | 0 | 0 | 1 | -90 | 90 | -0.061326 | -0.015404 | 0.061546 | 0.015488
96 | 95 | 2.74 | 1.0538 | 2.7651e-09 | 0 | 0 | 0 | 0 | 0 | 1 | -90 | 90 | -0.050525 | -0.012673 | 0.050601 | 0.012702
58 | 59 | 3.2966 | 1.2679 | 3.3269e-09 | 0 | 0 | 0 | 0 | 0 | 1 | -90 | 90 | 0.0063507 | 0.0015909 | -0.0063492 | -0.0015907
53 | 50 | 5.6764 | 2.1832 | 5.7285e-09 | 0 | 0 | 0 | 0 | 0 | 1 | -90 | 90 | 0.0052323 | 0.0013094 | -0.0052306 | -0.0013093
54 | 55 | 3.468 | 1.3339 | 3.4999e-09 | 0 | 0 | 0 | 0 | 0 | 1 | -90 | 90 | 0.0037379 | 0.00093642 | -0.0037374 | -0.00093656
67 | 64 | 1.3234 | 0.50898 | 1.3355e-09 | 0 | 0 | 0 | 0 | 0 | 1 | -90 | 90 | 0.011618 | 0.002911 | -0.011616 | -0.0029104
98 | 99 | 1.006 | 0.38691 | 1.0152e-09 | 0 | 0 | 0 | 0 | 0 | 1 | -90 | 90 | 0.0027682 | 0.00069369 | -0.0027681 | -0.00069375
47 | 46 | 1.2554 | 0.48283 | 1.2669e-09 | 0 | 0 | 0 | 0 | 0 | 1 | -90 | 90 | -0.06329 | -0.015925 | 0.063345 | 0.015946
11 | 13 | 8.6758 | 3.3368 | 8.7554e-09 | 0 | 0 | 0 | 0 | 0 | 1 | -90 | 90 | -0.0020763 | -0.00052038 | 0.0020767 | 0.0005197
13 | 15 | 2.1926 | 0.84332 | 2.2128e-09 | 0 | 0 | 0 | 0 | 0 | 1 | -90 | 90 | 0.0067466 | 0.0016897 | -0.0067455 | -0.0016895
13 | 16 | 4.5881 | 1.7647 | 4.6302e-09 | 0 | 0 | 0 | 0 | 0 | 1 | -90 | 90 | -0.0088234 | -0.0022094 | 0.0088273 | 0.0022105
15 | 80 | 1.0064 | 0.38707 | 1.0156e-09 | 0 | 0 | 0 | 0 | 0 | 1 | -90 | 90 | 0.0063681 | 0.0015949 | -0.0063677 | -0.0015948
80 | 81 | 2.9331 | 1.1281 | 2.96e-09 | 0 | 0 | 0 | 0 | 0 | 1 | -90 | 90 | 0.0056388 | 0.0014122 | -0.0056378 | -0.0014121
106 | 21 | 7.3795 | 2.8383 | 7.4472e-09 | 0 | 0 | 0 | 0 | 0 | 1 | -90 | 90 | -0.0012242 | -0.0003068 | 0.0012243 | 0.00030612
21 | 19 | 10.8191 | 4.1612 | 1.0918e-08 | 0 | 0 | 0 | 0 | 0 | 1 | -90 | 90 | -0.0012243 | -0.00030612 | 0.0012245 | 0.00030512
81 | 82 | 3.0038 | 1.1553 | 3.0314e-09 | 0 | 0 | 0 | 0 | 0 | 1 | -90 | 90 | 0.0049897 | 0.0012496 | -0.0049889 | -0.0012496
17 | 18 | 2.749 | 1.0573 | 2.7742e-09 | 0 | 0 | 0 | 0 | 0 | 1 | -90 | 90 | -0.0057018 | -0.0014269 | 0.0057027 | 0.001427
17 | 19 | 3.6739 | 1.413 | 3.7076e-09 | 0 | 0 | 0 | 0 | 0 | 1 | -90 | 90 | 0.0012245 | 0.00030478 | -0.0012245 | -0.00030512
18 | 20 | 2.7902 | 1.0732 | 2.8158e-09 | 0 | 0 | 0 | 0 | 0 | 1 | -90 | 90 | -0.010216 | -0.0025581 | 0.010219 | 0.002559
20 | 22 | 0.28412 | 0.10928 | 2.8673e-10 | 0 | 0 | 0 | 0 | 0 | 1 | -90 | 90 | -0.013655 | -0.0034202 | 0.013656 | 0.0034204
22 | 23 | 4.1328 | 1.5896 | 4.1708e-09 | 0 | 0 | 0 | 0 | 0 | 1 | -90 | 90 | -0.013656 | -0.0034204 | 0.013664 | 0.0034232
23 | 102 | 0.29497 | 0.11345 | 2.9768e-10 | 0 | 0 | 0 | 0 | 0 | 1 | -90 | 90 | 0.0071388 | 0.001789 | -0.0071386 | -0.001789
23 | 25 | 1.0207 | 0.39257 | 1.03e-09 | 0 | 0 | 0 | 0 | 0 | 1 | -90 | 90 | -0.020803 | -0.0052122 | 0.020807 | 0.0052139
102 | 103 | 4.9603 | 1.9078 | 5.0058e-09 | 0 | 0 | 0 | 0 | 0 | 1 | -90 | 90 | 0.0071386 | 0.001789 | -0.0071359 | -0.0017884
25 | 24 | 3.9246 | 1.5095 | 3.9606e-09 | 0 | 0 | 0 | 0 | 0 | 1 | -90 | 90 | -0.024486 | -0.0061359 | 0.024512 | 0.0061453
24 | 26 | 1.3424 | 0.51631 | 1.3547e-09 | 0 | 0 | 0 | 0 | 0 | 1 | -90 | 90 | -0.0324 | -0.0081223 | 0.032415 | 0.008128
26 | 27 | 0.74646 | 0.2871 | 7.5331e-10 | 0 | 0 | 0 | 0 | 0 | 1 | -90 | 90 | -0.088362 | -0.022203 | 0.088425 | 0.022228
26 | 28 | 5.5221 | 2.1239 | 5.5727e-09 | 0 | 0 | 0 | 0 | 0 | 1 | -90 | 90 | 0.055947 | 0.014076 | -0.055761 | -0.014004
27 | 42 | 1.8248 | 0.70185 | 3.6831e-09 | 0 | 0 | 0 | 0 | 0 | 1 | -90 | 90 | -0.15399 | -0.038771 | 0.15446 | 0.03895
27 | 45 | 3.7032 | 1.4243 | 3.7372e-09 | 0 | 0 | 0 | 0 | 0 | 1 | -90 | 90 | 0.065566 | 0.016543 | -0.065394 | -0.016478
28 | 29 | 2.3595 | 0.90749 | 2.3811e-09 | 0 | 0 | 0 | 0 | 0 | 1 | -90 | 90 | 0.054292 | 0.013636 | -0.054217 | -0.013608
42 | 40 | 1.2145 | 0.46712 | 2.4513e-09 | 0 | 0 | 0 | 0 | 0 | 1 | -90 | 90 | -0.15527 | -0.039154 | 0.15558 | 0.039274
45 | 46 | 3.0612 | 1.1774 | 3.0893e-09 | 0 | 0 | 0 | 0 | 0 | 1 | -90 | 90 | 0.064296 | 0.016203 | -0.064159 | -0.01615
29 | 30 | 2.6231 | 1.0089 | 2.6472e-09 | 0 | 0 | 0 | 0 | 0 | 1 | -90 | 90 | 0.049129 | 0.012333 | -0.04906 | -0.012306
40 | 38 | 0.66825 | 0.25702 | 1.3488e-09 | 0 | 0 | 0 | 0 | 0 | 1 | -90 | 90 | -0.15701 | -0.039631 | 0.15718 | 0.039698
30 | 32 | 2.883 | 1.1088 | 2.9095e-09 | 0 | 0 | 0 | 0 | 0 | 1 | -90 | 90 | 0.020726 | 0.0051972 | -0.020712 | -0.0051923
32 | 34 | 0.47707 | 0.18349 | 4.8145e-10 | 0 | 0 | 0 | 0 | 0 | 1 | -90 | 90 | 0.016175 | 0.0040552 | -0.016174 | -0.0040547
34 | 35 | 2.6813 | 1.0313 | 2.7059e-09 | 0 | 0 | 0 | 0 | 0 | 1 | -90 | 90 | 0.014679 | 0.0036799 | -0.014672 | -0.0036778
75 | 76 | 0.90256 | 0.34714 | 9.1084e-10 | 0 | 0 | 0 | 0 | 0 | 1 | -90 | 90 | -0.0018476 | -0.00046305 | 0.0018476 | 0.00046298
76 | 77 | 3.2383 | 1.2455 | 3.268e-09 | 0 | 0 | 0 | 0 | 0 | 1 | -90 | 90 | -0.0026454 | -0.00066293 | 0.0026457 | 0.00066272
35 | 36 | 1.5784 | 0.60707 | 1.5929e-09 | 0 | 0 | 0 | 0 | 0 | 1 | -90 | 90 | 0.013668 | 0.003426 | -0.013664 | -0.0034249
36 | 37 | 4.5901 | 1.7654 | 4.6322e-09 | 0 | 0 | 0 | 0 | 0 | 1 | -90 | 90 | 0.012087 | 0.0030296 | -0.01208 | -0.0030272
37 | 83 | 3.4797 | 1.3384 | 3.5117e-09 | 0 | 0 | 0 | 0 | 0 | 1 | -90 | 90 | 0.010867 | 0.0027233 | -0.010863 | -0.0027219
83 | 84 | 0.17195 | 0.066136 | 1.7353e-10 | 0 | 0 | 0 | 0 | 0 | 1 | -90 | 90 | 0.0097368 | 0.0024397 | -0.0097367 | -0.0024397
84 | 85 | 3.1744 | 1.2209 | 3.2036e-09 | 0 | 0 | 0 | 0 | 0 | 1 | -90 | 90 | 0.0079599 | 0.0019944 | -0.0079577 | -0.0019939
38 | 39 | 3.1196 | 1.1998 | 3.1482e-09 | 0 | 0 | 0 | 0 | 0 | 1 | -90 | 90 | 0.06407 | 0.016124 | -0.063934 | -0.016072
39 | 41 | 1.8626 | 0.71639 | 1.8797e-09 | 0 | 0 | 0 | 0 | 0 | 1 | -90 | 90 | 0.063265 | 0.015904 | -0.063185 | -0.015874
41 | 43 | 1.5401 | 0.59235 | 1.5542e-09 | 0 | 0 | 0 | 0 | 0 | 1 | -90 | 90 | 0.0101 | 0.0025309 | -0.010099 | -0.0025304
41 | 44 | 3.6925 | 1.4202 | 3.7263e-09 | 0 | 0 | 0 | 0 | 0 | 1 | -90 | 90 | 0.053085 | 0.013343 | -0.052973 | -0.0133
43 | 93 | 0.88169 | 0.33911 | 8.8978e-10 | 0 | 0 | 0 | 0 | 0 | 1 | -90 | 90 | 0.0083559 | 0.0020936 | -0.0083552 | -0.0020934
44 | 95 | 0.95449 | 0.36711 | 9.6325e-10 | 0 | 0 | 0 | 0 | 0 | 1 | -90 | 90 | 0.051846 | 0.013018 | -0.051819 | -0.013007
93 | 91 | 3.6817 | 1.4161 | 3.7155e-09 | 0 | 0 | 0 | 0 | 0 | 1 | -90 | 90 | 0.0056976 | 0.0014274 | -0.0056963 | -0.0014272
91 | 92 | 0.77902 | 0.29962 | 7.8617e-10 | 0 | 0 | 0 | 0 | 0 | 1 | -90 | 90 | 0.0036007 | 0.00090202 | -0.0036006 | -0.00090206
48 | 49 | 7.7495 | 2.9806 | 7.8206e-09 | 0 | 0 | 0 | 0 | 0 | 1 | -90 | 90 | 0.0018184 | 0.00045428 | -0.0018181 | -0.00045493
48 | 50 | 3.1058 | 1.1946 | 3.1343e-09 | 0 | 0 | 0 | 0 | 0 | 1 | -90 | 90 | -0.0052297 | -0.0013092 | 0.0052306 | 0.0013093
49 | 104 | 7.5453 | 2.902 | 7.6146e-09 | 0 | 0 | 0 | 0 | 0 | 1 | -90 | 90 | 0.00070001 | 0.0001747 | -0.00069997 | -0.00017543
55 | 57 | 1.2752 | 0.49046 | 1.2869e-09 | 0 | 0 | 0 | 0 | 0 | 1 | -90 | 90 | 0.0019597 | 0.00049102 | -0.0019596 | -0.00049113
59 | 60 | 8.4135 | 3.2359 | 8.4907e-09 | 0 | 0 | 0 | 0 | 0 | 1 | -90 | 90 | 0.0043486 | 0.0010893 | -0.0043469 | -0.0010894
61 | 62 | 2.1083 | 0.81087 | 2.1276e-09 | 0 | 0 | 0 | 0 | 0 | 1 | -90 | 90 | -0.0092283 | -0.0023117 | 0.0092303 | 0.0023123
61 | 63 | 1.7978 | 0.69147 | 1.8143e-09 | 0 | 0 | 0 | 0 | 0 | 1 | -90 | 90 | 0.0058178 | 0.001457 | -0.0058172 | -0.0014569
62 | 64 | 3.2084 | 1.234 | 3.2378e-09 | 0 | 0 | 0 | 0 | 0 | 1 | -90 | 90 | -0.010908 | -0.0027327 | 0.010912 | 0.002734
63 | 65 | 1.9394 | 0.74591 | 1.9572e-09 | 0 | 0 | 0 | 0 | 0 | 1 | -90 | 90 | 0.0044225 | 0.0011074 | -0.0044221 | -0.0011074
65 | 69 | 2.0388 | 0.78417 | 2.0575e-09 | 0 | 0 | 0 | 0 | 0 | 1 | -90 | 90 | 0.0026546 | 0.00066443 | -0.0026544 | -0.00066457
69 | 70 | 7.7632 | 2.9858 | 7.8344e-09 | 0 | 0 | 0 | 0 | 0 | 1 | -90 | 90 | 0.0026544 | 0.00066457 | -0.0026538 | -0.00066511
89 | 87 | 1.1082 | 0.42621 | 1.1183e-09 | 0 | 0 | 0 | 0 | 0 | 1 | -90 | 90 | -0.002628 | -0.00065864 | 0.0026281 | 0.00065856
87 | 88 | 2.0321 | 0.78157 | 2.0507e-09 | 0 | 0 | 0 | 0 | 0 | 1 | -90 | 90 | -0.0031082 | -0.00077891 | 0.0031085 | 0.00077879
94 | 92 | 3.5904 | 1.3809 | 3.6233e-09 | 0 | 0 | 0 | 0 | 0 | 1 | -90 | 90 | -0.0020367 | -0.00051044 | 0.0020368 | 0.00051014
77 | 82 | 4.5014 | 1.7313 | 4.5427e-09 | 0 | 0 | 0 | 0 | 0 | 1 | -90 | 90 | -0.00338 | -0.00084676 | 0.0033806 | 0.00084654
85 | 86 | 0.088245 | 0.03394 | 8.9055e-11 | 0 | 0 | 0 | 0 | 0 | 1 | -90 | 90 | 0.00643 | 0.001611 | -0.00643 | -0.001611
86 | 90 | 1.4017 | 0.53913 | 1.4146e-09 | 0 | 0 | 0 | 0 | 0 | 1 | -90 | 90 | 0.0049028 | 0.0012282 | -0.0049024 | -0.0012282
90 | 88 | 3.1272 | 1.2028 | 3.1559e-09 | 0 | 0 | 0 | 0 | 0 | 1 | -90 | 90 | 0.0049024 | 0.0012282 | -0.0049016 | -0.0012282