## bus_data
BUS_I | BUS_TYPE | Pd | Qd | Gs | Bs | area | Vm | Va | baseKV | zone | Vmax | Vmin
1 | 1 | 0.0026653 | 0.00066799 | 0 | 0 | 1 | 0.9879 | -0.084569 | 0.4 | 1 | 1.1 | 0.9
2 | 1 | 0.0010008 | 0.00025081 | 0 | 0 | 1 | 0.98724 | -0.089245 | 0.4 | 1 | 1.1 | 0.9
3 | 1 | 0.0026529 | 0.00066488 | 0 | 0 | 1 | 0.98812 | -0.083043 | 0.4 | 1 | 1.1 | 0.9
4 | 1 | 0.0012558 | 0.00031472 | 0 | 0 | 1 | 0.98696 | -0.091225 | 0.4 | 1 | 1.1 | 0.9
5 | 1 | 0.0021151 | 0.0005301 | 0 | 0 | 1 | 0.98945 | -0.073673 | 0.4 | 1 | 1.1 | 0.9
8 | 1 | 0.0012356 | 0.00030966 | 0 | 0 | 1 | 0.98672 | -0.092931 | 0.4 | 1 | 1.1 | 0.9
112 | 1 | 0.0039709 | 0.00099519 | 0 | 0 | 1 | 0.99075 | -0.064545 | 0.4 | 1 | 1.1 | 0.9
6 | 1 | 0.0014599 | 0.00036589 | 0 | 0 | 1 | 0.98628 | -0.096035 | 0.4 | 1 | 1.1 | 0.9
113 | 1 | 0 | 0 | 0 | 0 | 1 | 0.99244 | -0.052653 | 0.4 | 1 | 1.1 | 0.9
7 | 1 | 0.001135 | 0.00028445 | 0 | 0 | 1 | 0.98618 | -0.096777 | 0.4 | 1 | 1.1 | 0.9
9 | 1 | 0.0028533 | 0.00071511 | 0 | 0 | 1 | 0.98607 | -0.097508 | 0.4 | 1 | 1.1 | 0.9
18 | 1 | 0.002443 | 0.00061227 | 0 | 0 | 1 | 0.98568 | -0.10033 | 0.4 | 1 | 1.1 | 0.9
19 | 1 | 0.0012299 | 0.00030825 | 0 | 0 | 1 | 0.98555 | -0.10119 | 0.4 | 1 | 1.1 | 0.9
10 | 1 | 0.0024003 | 0.00060156 | 0 | 0 | 1 | 0.99699 | -0.020877 | 0.4 | 1 | 1.1 | 0.9
11 | 1 | 0.0025 | 0.00062656 | 0 | 0 | 1 | 0.99745 | -0.017681 | 0.4 | 1 | 1.1 | 0.9
12 | 1 | 0 | 0 | 0 | 0 | 1 | 0.99635 | -0.025344 | 0.4 | 1 | 1.1 | 0.9
13 | 1 | 0.0016044 | 0.00040211 | 0 | 0 | 1 | 0.99785 | -0.014896 | 0.4 | 1 | 1.1 | 0.9
14 | 1 | 0.002442 | 0.00061203 | 0 | 0 | 1 | 0.99581 | -0.029168 | 0.4 | 1 | 1.1 | 0.9
15 | 1 | 0.0012646 | 0.00031693 | 0 | 0 | 1 | 0.99282 | -0.049994 | 0.4 | 1 | 1.1 | 0.9
16 | 3 | 0.008089 | 0.0020273 | 0 | 0 | 1 | 1 | 0 | 0.4 | 1 | 1.1 | 0.9
101 | 1 | 0.0020031 | 0.00050204 | 0 | 0 | 1 | 0.99533 | -0.032514 | 0.4 | 1 | 1.1 | 0.9
17 | 1 | 0.0017731 | 0.00044437 | 0 | 0 | 1 | 0.99674 | -0.022553 | 0.4 | 1 | 1.1 | 0.9
99 | 1 | 0.0032113 | 0.00080483 | 0 | 0 | 1 | 0.99532 | -0.032564 | 0.4 | 1 | 1.1 | 0.9
114 | 1 | 0.0016511 | 0.00041382 | 0 | 0 | 1 | 0.99225 | -0.054017 | 0.4 | 1 | 1.1 | 0.9
97 | 1 | 0.001098 | 0.0002752 | 0 | 0 | 1 | 0.99462 | -0.037253 | 0.4 | 1 | 1.1 | 0.9
96 | 1 | 0.0010429 | 0.00026137 | 0 | 0 | 1 | 0.99434 | -0.039165 | 0.4 | 1 | 1.1 | 0.9
20 | 1 | 0.001802 | 0.00045162 | 0 | 0 | 1 | 0.9854 | -0.1023 | 0.4 | 1 | 1.1 | 0.9
21 | 1 | 0.0016101 | 0.00040353 | 0 | 0 | 1 | 0.98517 | -0.10391 | 0.4 | 1 | 1.1 | 0.9
22 | 1 | 0.0027197 | 0.00068163 | 0 | 0 | 1 | 0.98463 | -0.10775 | 0.4 | 1 | 1.1 | 0.9
23 | 1 | 0.0028611 | 0.00071706 | 0 | 0 | 1 | 0.98386 | -0.11323 | 0.4 | 1 | 1.1 | 0.9
24 | 1 | 0.0015677 | 0.00039291 | 0 | 0 | 1 | 0.98356 | -0.11533 | 0.4 | 1 | 1.1 | 0.9
25 | 1 | 0.00068331 | 0.00017125 | 0 | 0 | 1 | 0.98346 | -0.11605 | 0.4 | 1 | 1.1 | 0.9
109 | 1 | 0.0019491 | 0.0004885 | 0 | 0 | 1 | 0.98349 | -0.11585 | 0.4 | 1 | 1.1 | 0.9
111 | 1 | 0.0010088 | 0.00025283 | 0 | 0 | 1 | 0.98343 | -0.11625 | 0.4 | 1 | 1.1 | 0.9
110 | 1 | 0.0013296 | 0.00033324 | 0 | 0 | 1 | 0.98349 | -0.11587 | 0.4 | 1 | 1.1 | 0.9
71 | 1 | 0.0023972 | 0.00060078 | 0 | 0 | 1 | 0.98343 | -0.1163 | 0.4 | 1 | 1.1 | 0.9
26 | 1 | 0.0047828 | 0.0011987 | 0 | 0 | 1 | 0.9915 | -0.059482 | 0.4 | 1 | 1.1 | 0.9
27 | 1 | 0.0019416 | 0.00048661 | 0 | 0 | 1 | 0.99185 | -0.057006 | 0.4 | 1 | 1.1 | 0.9
29 | 1 | 0.0003232 | 8.1003e-05 | 0 | 0 | 1 | 0.99189 | -0.056727 | 0.4 | 1 | 1.1 | 0.9
28 | 1 | 0 | 0 | 0 | 0 | 1 | 0.98258 | -0.12201 | 0.4 | 1 | 1.1 | 0.9
30 | 1 | 0.00063109 | 0.00015817 | 0 | 0 | 1 | 0.98252 | -0.12244 | 0.4 | 1 | 1.1 | 0.9
31 | 1 | 0 | 0 | 0 | 0 | 1 | 0.98281 | -0.12033 | 0.4 | 1 | 1.1 | 0.9
32 | 1 | 0.0012047 | 0.00030193 | 0 | 0 | 1 | 0.98246 | -0.12289 | 0.4 | 1 | 1.1 | 0.9
108 | 1 | 0.0010388 | 0.00026036 | 0 | 0 | 1 | 0.99215 | -0.054886 | 0.4 | 1 | 1.1 | 0.9
35 | 1 | 0.00098506 | 0.00024688 | 0 | 0 | 1 | 0.98286 | -0.11998 | 0.4 | 1 | 1.1 | 0.9
34 | 1 | 0.0020918 | 0.00052427 | 0 | 0 | 1 | 0.98273 | -0.12095 | 0.4 | 1 | 1.1 | 0.9
44 | 1 | 0.00059273 | 0.00014855 | 0 | 0 | 1 | 0.98226 | -0.12428 | 0.4 | 1 | 1.1 | 0.9
106 | 1 | 0.00097543 | 0.00024447 | 0 | 0 | 1 | 0.9922 | -0.054527 | 0.4 | 1 | 1.1 | 0.9
36 | 1 | 0.0012577 | 0.00031522 | 0 | 0 | 1 | 0.98316 | -0.11785 | 0.4 | 1 | 1.1 | 0.9
33 | 1 | 0.00042457 | 0.00010641 | 0 | 0 | 1 | 0.98273 | -0.12095 | 0.4 | 1 | 1.1 | 0.9
45 | 1 | 0.00060248 | 0.00015099 | 0 | 0 | 1 | 0.98222 | -0.12458 | 0.4 | 1 | 1.1 | 0.9
37 | 1 | 0.0025298 | 0.00063404 | 0 | 0 | 1 | 0.98341 | -0.11604 | 0.4 | 1 | 1.1 | 0.9
38 | 1 | 0.0012647 | 0.00031697 | 0 | 0 | 1 | 0.98347 | -0.11562 | 0.4 | 1 | 1.1 | 0.9
39 | 1 | 0.003489 | 0.00087442 | 0 | 0 | 1 | 0.98399 | -0.11192 | 0.4 | 1 | 1.1 | 0.9
40 | 1 | 0 | 0 | 0 | 0 | 1 | 0.98486 | -0.10575 | 0.4 | 1 | 1.1 | 0.9
41 | 1 | 0.0020007 | 0.00050142 | 0 | 0 | 1 | 0.98462 | -0.10743 | 0.4 | 1 | 1.1 | 0.9
42 | 1 | 0.0019755 | 0.0004951 | 0 | 0 | 1 | 0.98377 | -0.11347 | 0.4 | 1 | 1.1 | 0.9
43 | 1 | 0.0021018 | 0.00052676 | 0 | 0 | 1 | 0.98869 | -0.078692 | 0.4 | 1 | 1.1 | 0.9
48 | 1 | 0.00078004 | 0.0001955 | 0 | 0 | 1 | 0.9846 | -0.10756 | 0.4 | 1 | 1.1 | 0.9
88 | 1 | 0.00046963 | 0.0001177 | 0 | 0 | 1 | 0.98308 | -0.11833 | 0.4 | 1 | 1.1 | 0.9
89 | 1 | 0.00092448 | 0.0002317 | 0 | 0 | 1 | 0.98875 | -0.078306 | 0.4 | 1 | 1.1 | 0.9
47 | 1 | 0.0032314 | 0.00080986 | 0 | 0 | 1 | 0.9845 | -0.10827 | 0.4 | 1 | 1.1 | 0.9
87 | 1 | 0.00083442 | 0.00020913 | 0 | 0 | 1 | 0.98293 | -0.11938 | 0.4 | 1 | 1.1 | 0.9
90 | 1 | 0.0012161 | 0.00030478 | 0 | 0 | 1 | 0.99078 | -0.064079 | 0.4 | 1 | 1.1 | 0.9
46 | 1 | 0.001583 | 0.00039675 | 0 | 0 | 1 | 0.98206 | -0.12575 | 0.4 | 1 | 1.1 | 0.9
50 | 1 | 0.0016924 | 0.00042416 | 0 | 0 | 1 | 0.97576 | -0.17055 | 0.4 | 1 | 1.1 | 0.9
51 | 1 | 0 | 0 | 0 | 0 | 1 | 0.97588 | -0.16968 | 0.4 | 1 | 1.1 | 0.9
52 | 1 | 0.0024329 | 0.00060974 | 0 | 0 | 1 | 0.97573 | -0.17082 | 0.4 | 1 | 1.1 | 0.9
53 | 1 | 0.0010157 | 0.00025457 | 0 | 0 | 1 | 0.97619 | -0.1675 | 0.4 | 1 | 1.1 | 0.9
55 | 1 | 0.00093305 | 0.00023385 | 0 | 0 | 1 | 0.97636 | -0.16625 | 0.4 | 1 | 1.1 | 0.9
56 | 1 | 0.00087354 | 0.00021893 | 0 | 0 | 1 | 0.97657 | -0.16477 | 0.4 | 1 | 1.1 | 0.9
62 | 1 | 0.0017137 | 0.00042949 | 0 | 0 | 1 | 0.98288 | -0.12023 | 0.4 | 1 | 1.1 | 0.9
61 | 1 | 0.0013613 | 0.00034117 | 0 | 0 | 1 | 0.98294 | -0.11974 | 0.4 | 1 | 1.1 | 0.9
78 | 1 | 0 | 0 | 0 | 0 | 1 | 0.97714 | -0.16064 | 0.4 | 1 | 1.1 | 0.9
79 | 1 | 0.002889 | 0.00072405 | 0 | 0 | 1 | 0.97683 | -0.1629 | 0.4 | 1 | 1.1 | 0.9
77 | 1 | 0.0012398 | 0.00031072 | 0 | 0 | 1 | 0.97754 | -0.15778 | 0.4 | 1 | 1.1 | 0.9
57 | 1 | 0.010688 | 0.0026787 | 0 | 0 | 1 | 0.98074 | -0.13541 | 0.4 | 1 | 1.1 | 0.9
58 | 1 | 0.0011117 | 0.00027861 | 0 | 0 | 1 | 0.98115 | -0.13248 | 0.4 | 1 | 1.1 | 0.9
60 | 1 | 0.0036357 | 0.00091119 | 0 | 0 | 1 | 0.98135 | -0.13106 | 0.4 | 1 | 1.1 | 0.9
70 | 1 | 0 | 0 | 0 | 0 | 1 | 0.98274 | -0.12121 | 0.4 | 1 | 1.1 | 0.9
63 | 1 | 0 | 0 | 0 | 0 | 1 | 0.98301 | -0.11927 | 0.4 | 1 | 1.1 | 0.9
64 | 1 | 0.0040733 | 0.0010209 | 0 | 0 | 1 | 0.98312 | -0.11852 | 0.4 | 1 | 1.1 | 0.9
66 | 1 | 0.0026948 | 0.00067538 | 0 | 0 | 1 | 0.98314 | -0.11836 | 0.4 | 1 | 1.1 | 0.9
65 | 1 | 0.0016158 | 0.00040497 | 0 | 0 | 1 | 0.97509 | -0.17537 | 0.4 | 1 | 1.1 | 0.9
68 | 1 | 0.0024322 | 0.00060955 | 0 | 0 | 1 | 0.97509 | -0.17537 | 0.4 | 1 | 1.1 | 0.9
67 | 1 | 0.0014349 | 0.00035963 | 0 | 0 | 1 | 0.98328 | -0.11731 | 0.4 | 1 | 1.1 | 0.9
69 | 1 | 0.0060804 | 0.0015239 | 0 | 0 | 1 | 0.97514 | -0.17498 | 0.4 | 1 | 1.1 | 0.9
82 | 1 | 0.0017702 | 0.00044366 | 0 | 0 | 1 | 0.97549 | -0.17251 | 0.4 | 1 | 1.1 | 0.9
81 | 1 | 0.00067009 | 0.00016794 | 0 | 0 | 1 | 0.97628 | -0.16684 | 0.4 | 1 | 1.1 | 0.9
119 | 1 | 0.0076514 | 0.0019176 | 0 | 0 | 1 | 0.99051 | -0.066325 | 0.4 | 1 | 1.1 | 0.9
117 | 1 | 0 | 0 | 0 | 0 | 1 | 0.99074 | -0.064648 | 0.4 | 1 | 1.1 | 0.9
73 | 1 | 0.0022128 | 0.00055459 | 0 | 0 | 1 | 0.97909 | -0.14675 | 0.4 | 1 | 1.1 | 0.9
74 | 1 | 0.0016554 | 0.00041487 | 0 | 0 | 1 | 0.97999 | -0.14033 | 0.4 | 1 | 1.1 | 0.9
75 | 1 | 0 | 0 | 0 | 0 | 1 | 0.97865 | -0.14984 | 0.4 | 1 | 1.1 | 0.9
76 | 1 | 0 | 0 | 0 | 0 | 1 | 0.98026 | -0.13838 | 0.4 | 1 | 1.1 | 0.9
83 | 1 | 0.0004233 | 0.00010609 | 0 | 0 | 1 | 0.9805 | -0.13666 | 0.4 | 1 | 1.1 | 0.9
84 | 1 | 0.0012855 | 0.00032218 | 0 | 0 | 1 | 0.98015 | -0.13918 | 0.4 | 1 | 1.1 | 0.9
85 | 1 | 0.0011124 | 0.00027879 | 0 | 0 | 1 | 0.982 | -0.12603 | 0.4 | 1 | 1.1 | 0.9
92 | 1 | 0.0023828 | 0.00059718 | 0 | 0 | 1 | 0.98007 | -0.13972 | 0.4 | 1 | 1.1 | 0.9
80 | 1 | 0.0015765 | 0.00039511 | 0 | 0 | 1 | 0.97667 | -0.16401 | 0.4 | 1 | 1.1 | 0.9
86 | 1 | 0.00081715 | 0.0002048 | 0 | 0 | 1 | 0.98228 | -0.12402 | 0.4 | 1 | 1.1 | 0.9
91 | 1 | 0.0025054 | 0.00062791 | 0 | 0 | 1 | 0.9913 | -0.060411 | 0.4 | 1 | 1.1 | 0.9
94 | 1 | 0.0036254 | 0.00090861 | 0 | 0 | 1 | 0.9928 | -0.049961 | 0.4 | 1 | 1.1 | 0.9
95 | 1 | 0.0012368 | 0.00030996 | 0 | 0 | 1 | 0.994 | -0.041545 | 0.4 | 1 | 1.1 | 0.9
98 | 1 | 0.0010059 | 0.0002521 | 0 | 0 | 1 | 0.9946 | -0.037662 | 0.4 | 1 | 1.1 | 0.9
100 | 1 | 0.0011975 | 0.00030012 | 0 | 0 | 1 | 0.99439 | -0.039128 | 0.4 | 1 | 1.1 | 0.9
102 | 1 | 0.0018337 | 0.00045957 | 0 | 0 | 1 | 0.99328 | -0.046969 | 0.4 | 1 | 1.1 | 0.9
120 | 1 | 0.0011625 | 0.00029134 | 0 | 0 | 1 | 0.99322 | -0.047358 | 0.4 | 1 | 1.1 | 0.9
107 | 1 | 0.0033142 | 0.00083061 | 0 | 0 | 1 | 0.99321 | -0.047448 | 0.4 | 1 | 1.1 | 0.9
103 | 1 | 0.0013359 | 0.00033482 | 0 | 0 | 1 | 0.99257 | -0.051935 | 0.4 | 1 | 1.1 | 0.9
104 | 1 | 0.001483 | 0.00037168 | 0 | 0 | 1 | 0.99237 | -0.053377 | 0.4 | 1 | 1.1 | 0.9
105 | 1 | 0 | 0 | 0 | 0 | 1 | 0.99284 | -0.050074 | 0.4 | 1 | 1.1 | 0.9
118 | 1 | 0.0063041 | 0.00158 | 0 | 0 | 1 | 0.99187 | -0.056676 | 0.4 | 1 | 1.1 | 0.9
116 | 1 | 0 | 0 | 0 | 0 | 1 | 0.99146 | -0.059558 | 0.4 | 1 | 1.1 | 0.9
115 | 1 | 0.00094664 | 0.00023725 | 0 | 0 | 1 | 0.99087 | -0.063786 | 0.4 | 1 | 1.1 | 0.9

## generator_data
GEN_BUS | PG | QG | QMAX | QMIN | VG | MBASE | GEN_STATUS | PMAX | PMIN
16 | 0.20844 | 0.052582 | 10 | -10 | 1 | 100 | 1 | 10 | 0

## branch_data
F_BUS | T_BUS | BR_R | BR_X | BR_B | RATE_A | RATE_B | RATE_C | TAP | SHIFT | BR_STATUS | ANGMIN | ANGMAX | P_in | Q_in | P_out | Q_out
1 | 2 | 1.0371 | 0.39887 | 1.0466e-09 | 0 | 0 | 0 | 0 | 0 | 1 | -90 | 90 | 0.057504 | 0.014441 | -0.057467 | -0.014427
1 | 3 | 0.32371 | 0.1245 | 3.2668e-10 | 0 | 0 | 0 | 0 | 0 | 1 | -90 | 90 | -0.060169 | -0.015109 | 0.060182 | 0.015114
2 | 4 | 0.44644 | 0.17171 | 4.5054e-10 | 0 | 0 | 0 | 0 | 0 | 1 | -90 | 90 | 0.056466 | 0.014176 | -0.05645 | -0.01417
3 | 5 | 1.9061 | 0.73311 | 1.9236e-09 | 0 | 0 | 0 | 0 | 0 | 1 | -90 | 90 | -0.062835 | -0.015779 | 0.062917 | 0.01581
4 | 8 | 0.39311 | 0.1512 | 3.9672e-10 | 0 | 0 | 0 | 0 | 0 | 1 | -90 | 90 | 0.055194 | 0.013856 | -0.055181 | -0.013851
5 | 112 | 1.8008 | 0.69262 | 1.8173e-09 | 0 | 0 | 0 | 0 | 0 | 1 | -90 | 90 | -0.065032 | -0.01634 | 0.065115 | 0.016372
8 | 6 | 0.73153 | 0.28136 | 7.3824e-10 | 0 | 0 | 0 | 0 | 0 | 1 | -90 | 90 | 0.053946 | 0.013541 | -0.053923 | -0.013532
112 | 113 | 2.2174 | 0.85284 | 2.2377e-09 | 0 | 0 | 0 | 0 | 0 | 1 | -90 | 90 | -0.069085 | -0.017367 | 0.0692 | 0.017411
6 | 7 | 0.17971 | 0.069118 | 1.8135e-10 | 0 | 0 | 0 | 0 | 0 | 1 | -90 | 90 | 0.052463 | 0.013166 | -0.052457 | -0.013164
113 | 114 | 1.0564 | 0.4063 | 1.0661e-09 | 0 | 0 | 0 | 0 | 0 | 1 | -90 | 90 | 0.016573 | 0.0041544 | -0.01657 | -0.0041533
113 | 15 | 0.40026 | 0.15395 | 4.0393e-10 | 0 | 0 | 0 | 0 | 0 | 1 | -90 | 90 | -0.085773 | -0.021566 | 0.085805 | 0.021578
7 | 9 | 0.18087 | 0.069564 | 1.8253e-10 | 0 | 0 | 0 | 0 | 0 | 1 | -90 | 90 | 0.051322 | 0.01288 | -0.051317 | -0.012878
9 | 18 | 0.73936 | 0.28437 | 7.4614e-10 | 0 | 0 | 0 | 0 | 0 | 1 | -90 | 90 | 0.048464 | 0.012163 | -0.048445 | -0.012155
18 | 19 | 0.23712 | 0.091198 | 2.3929e-10 | 0 | 0 | 0 | 0 | 0 | 1 | -90 | 90 | 0.046002 | 0.011543 | -0.045996 | -0.011541
19 | 20 | 0.31432 | 0.12089 | 3.172e-10 | 0 | 0 | 0 | 0 | 0 | 1 | -90 | 90 | 0.044766 | 0.011233 | -0.04476 | -0.01123
10 | 11 | 0.35384 | 0.13609 | 7.1418e-10 | 0 | 0 | 0 | 0 | 0 | 1 | -90 | 90 | -0.11797 | -0.029697 | 0.11803 | 0.029717
10 | 12 | 0.50431 | 0.19396 | 1.0179e-09 | 0 | 0 | 0 | 0 | 0 | 1 | -90 | 90 | 0.11557 | 0.029096 | -0.1155 | -0.029068
11 | 13 | 0.30214 | 0.11621 | 6.0982e-10 | 0 | 0 | 0 | 0 | 0 | 1 | -90 | 90 | -0.12053 | -0.030344 | 0.12057 | 0.030362
12 | 14 | 1.7606 | 0.67714 | 1.7767e-09 | 0 | 0 | 0 | 0 | 0 | 1 | -90 | 90 | 0.028132 | 0.0070582 | -0.028117 | -0.0070527
12 | 15 | 3.6707 | 1.4118 | 3.7044e-09 | 0 | 0 | 0 | 0 | 0 | 1 | -90 | 90 | 0.08737 | 0.02201 | -0.08707 | -0.021895
13 | 16 | 1.5986 | 0.61485 | 3.2266e-09 | 0 | 0 | 0 | 0 | 0 | 1 | -90 | 90 | -0.12218 | -0.030764 | 0.12243 | 0.030862
14 | 101 | 1.6853 | 0.64819 | 1.7008e-09 | 0 | 0 | 0 | 0 | 0 | 1 | -90 | 90 | 0.025675 | 0.0064406 | -0.025663 | -0.0064362
16 | 17 | 3.8182 | 1.4685 | 3.8532e-09 | 0 | 0 | 0 | 0 | 0 | 1 | -90 | 90 | 0.07792 | 0.019693 | -0.077673 | -0.019599
101 | 99 | 0.027035 | 0.010398 | 2.7283e-11 | 0 | 0 | 0 | 0 | 0 | 1 | -90 | 90 | 0.02366 | 0.0059342 | -0.02366 | -0.0059341
17 | 97 | 2.5341 | 0.97464 | 2.5573e-09 | 0 | 0 | 0 | 0 | 0 | 1 | -90 | 90 | 0.0759 | 0.019155 | -0.075744 | -0.019095
99 | 98 | 3.2205 | 1.2386 | 3.25e-09 | 0 | 0 | 0 | 0 | 0 | 1 | -90 | 90 | 0.020449 | 0.0051293 | -0.020434 | -0.0051241
114 | 118 | 2.2861 | 0.87926 | 2.307e-09 | 0 | 0 | 0 | 0 | 0 | 1 | -90 | 90 | 0.014919 | 0.0037395 | -0.014913 | -0.0037376
97 | 96 | 0.33356 | 0.12829 | 3.3662e-10 | 0 | 0 | 0 | 0 | 0 | 1 | -90 | 90 | 0.074646 | 0.01882 | -0.074626 | -0.018812
96 | 95 | 0.42109 | 0.16196 | 4.2496e-10 | 0 | 0 | 0 | 0 | 0 | 1 | -90 | 90 | 0.073583 | 0.018551 | -0.073558 | -0.018541
20 | 21 | 0.47582 | 0.18301 | 4.8019e-10 | 0 | 0 | 0 | 0 | 0 | 1 | -90 | 90 | 0.042958 | 0.010778 | -0.042948 | -0.010775
21 | 22 | 1.175 | 0.45192 | 1.1858e-09 | 0 | 0 | 0 | 0 | 0 | 1 | -90 | 90 | 0.041338 | 0.010371 | -0.041316 | -0.010363
22 | 23 | 1.7954 | 0.69053 | 1.8118e-09 | 0 | 0 | 0 | 0 | 0 | 1 | -90 | 90 | 0.038596 | 0.0096813 | -0.038567 | -0.0096702
23 | 24 | 1.637 | 0.6296 | 1.652e-09 | 0 | 0 | 0 | 0 | 0 | 1 | -90 | 90 | 0.016135 | 0.0040437 | -0.01613 | -0.0040421
23 | 25 | 1.8176 | 0.69907 | 1.8342e-09 | 0 | 0 | 0 | 0 | 0 | 1 | -90 | 90 | 0.019571 | 0.0049094 | -0.019564 | -0.0049067
24 | 109 | 0.448 | 0.17231 | 4.5211e-10 | 0 | 0 | 0 | 0 | 0 | 1 | -90 | 90 | 0.014562 | 0.0036492 | -0.014561 | -0.0036488
25 | 111 | 0.13206 | 0.050792 | 1.3327e-10 | 0 | 0 | 0 | 0 | 0 | 1 | -90 | 90 | 0.01888 | 0.0047354 | -0.01888 | -0.0047352
109 | 110 | 0.019213 | 0.0073895 | 1.9389e-11 | 0 | 0 | 0 | 0 | 0 | 1 | -90 | 90 | 0.012612 | 0.0031603 | -0.012612 | -0.0031603
111 | 71 | 0.039763 | 0.015293 | 4.0128e-11 | 0 | 0 | 0 | 0 | 0 | 1 | -90 | 90 | 0.017871 | 0.0044824 | -0.017871 | -0.0044823
110 | 67 | 1.6166 | 0.62178 | 1.6315e-09 | 0 | 0 | 0 | 0 | 0 | 1 | -90 | 90 | 0.011282 | 0.0028271 | -0.01128 | -0.0028264
71 | 70 | 3.9948 | 1.5365 | 4.0314e-09 | 0 | 0 | 0 | 0 | 0 | 1 | -90 | 90 | 0.015474 | 0.0038815 | -0.015463 | -0.0038779
26 | 27 | 6.6293 | 2.5497 | 6.6901e-09 | 0 | 0 | 0 | 0 | 0 | 1 | -90 | 90 | -0.0047827 | -0.0011987 | 0.0047844 | 0.0011986
27 | 29 | 0.53038 | 0.20399 | 5.3525e-10 | 0 | 0 | 0 | 0 | 0 | 1 | -90 | 90 | -0.006726 | -0.0016853 | 0.0067262 | 0.0016853
29 | 108 | 3.3448 | 1.2865 | 3.3755e-09 | 0 | 0 | 0 | 0 | 0 | 1 | -90 | 90 | -0.0070494 | -0.0017663 | 0.0070512 | 0.0017667
28 | 30 | 8.5795 | 3.2998 | 8.6582e-09 | 0 | 0 | 0 | 0 | 0 | 1 | -90 | 90 | 0.00063112 | 0.00015734 | -0.00063108 | -0.00015817
28 | 31 | 4.5583 | 1.7532 | 4.6001e-09 | 0 | 0 | 0 | 0 | 0 | 1 | -90 | 90 | -0.0046154 | -0.0011541 | 0.0046165 | 0.0011541
28 | 32 | 2.7715 | 1.066 | 2.7969e-09 | 0 | 0 | 0 | 0 | 0 | 1 | -90 | 90 | 0.0039843 | 0.0009968 | -0.0039838 | -0.00099689
31 | 35 | 0.61586 | 0.23687 | 6.2151e-10 | 0 | 0 | 0 | 0 | 0 | 1 | -90 | 90 | -0.0071331 | -0.0017846 | 0.0071335 | 0.0017846
31 | 34 | 3.1095 | 1.1959 | 3.138e-09 | 0 | 0 | 0 | 0 | 0 | 1 | -90 | 90 | 0.0025166 | 0.00063044 | -0.0025164 | -0.00063066
32 | 44 | 6.2844 | 2.4171 | 6.342e-09 | 0 | 0 | 0 | 0 | 0 | 1 | -90 | 90 | 0.0027791 | 0.00069496 | -0.0027786 | -0.00069536
108 | 106 | 0.56902 | 0.21885 | 5.7424e-10 | 0 | 0 | 0 | 0 | 0 | 1 | -90 | 90 | -0.0080901 | -0.002027 | 0.0080905 | 0.0020271
35 | 36 | 3.295 | 1.2673 | 3.3253e-09 | 0 | 0 | 0 | 0 | 0 | 1 | -90 | 90 | -0.0081185 | -0.0020315 | 0.0081209 | 0.0020321
34 | 33 | 0.12152 | 0.046737 | 1.2263e-10 | 0 | 0 | 0 | 0 | 0 | 1 | -90 | 90 | 0.00042457 | 0.0001064 | -0.00042457 | -0.00010641
44 | 45 | 1.6918 | 0.65069 | 1.7073e-09 | 0 | 0 | 0 | 0 | 0 | 1 | -90 | 90 | 0.0021858 | 0.00054681 | -0.0021858 | -0.00054694
106 | 104 | 1.6269 | 0.62573 | 1.6418e-09 | 0 | 0 | 0 | 0 | 0 | 1 | -90 | 90 | -0.0090659 | -0.0022716 | 0.0090674 | 0.002272
36 | 37 | 2.4152 | 0.92894 | 2.4374e-09 | 0 | 0 | 0 | 0 | 0 | 1 | -90 | 90 | -0.0093786 | -0.0023473 | 0.009381 | 0.002348
45 | 46 | 9.2479 | 3.5569 | 9.3327e-09 | 0 | 0 | 0 | 0 | 0 | 1 | -90 | 90 | 0.0015833 | 0.00039595 | -0.001583 | -0.00039675
37 | 38 | 0.44496 | 0.17114 | 4.4905e-10 | 0 | 0 | 0 | 0 | 0 | 1 | -90 | 90 | -0.011911 | -0.002982 | 0.011911 | 0.0029823
38 | 39 | 3.5297 | 1.3576 | 3.5621e-09 | 0 | 0 | 0 | 0 | 0 | 1 | -90 | 90 | -0.013176 | -0.0032992 | 0.013183 | 0.0033015
39 | 40 | 4.6705 | 1.7964 | 4.7134e-09 | 0 | 0 | 0 | 0 | 0 | 1 | -90 | 90 | -0.016672 | -0.0041759 | 0.016686 | 0.0041809
40 | 41 | 3.536 | 1.36 | 3.5684e-09 | 0 | 0 | 0 | 0 | 0 | 1 | -90 | 90 | 0.0060139 | 0.0015068 | -0.0060125 | -0.0015066
40 | 42 | 2.5361 | 0.97544 | 2.5594e-09 | 0 | 0 | 0 | 0 | 0 | 1 | -90 | 90 | 0.038666 | 0.009721 | -0.038624 | -0.0097053
40 | 43 | 5.6118 | 2.1584 | 5.6633e-09 | 0 | 0 | 0 | 0 | 0 | 1 | -90 | 90 | -0.061366 | -0.015409 | 0.061597 | 0.015497
41 | 48 | 0.40012 | 0.15389 | 4.0379e-10 | 0 | 0 | 0 | 0 | 0 | 1 | -90 | 90 | 0.0040118 | 0.0010052 | -0.0040117 | -0.0010052
42 | 88 | 1.6789 | 0.64572 | 1.6943e-09 | 0 | 0 | 0 | 0 | 0 | 1 | -90 | 90 | 0.036649 | 0.0092102 | -0.036624 | -0.0092008
43 | 89 | 0.077788 | 0.029919 | 7.8502e-11 | 0 | 0 | 0 | 0 | 0 | 1 | -90 | 90 | -0.063699 | -0.016024 | 0.063703 | 0.016025
48 | 47 | 2.7759 | 1.0676 | 2.8013e-09 | 0 | 0 | 0 | 0 | 0 | 1 | -90 | 90 | 0.0032317 | 0.00080972 | -0.0032314 | -0.00080987
88 | 87 | 0.36799 | 0.14154 | 3.7137e-10 | 0 | 0 | 0 | 0 | 0 | 1 | -90 | 90 | 0.036154 | 0.0090831 | -0.036149 | -0.0090811
89 | 90 | 2.8286 | 1.0879 | 2.8545e-09 | 0 | 0 | 0 | 0 | 0 | 1 | -90 | 90 | -0.064627 | -0.016257 | 0.064756 | 0.016306
87 | 86 | 1.6566 | 0.63715 | 1.6718e-09 | 0 | 0 | 0 | 0 | 0 | 1 | -90 | 90 | 0.035315 | 0.008872 | -0.035292 | -0.0088634
90 | 91 | 0.71751 | 0.27597 | 7.2409e-10 | 0 | 0 | 0 | 0 | 0 | 1 | -90 | 90 | -0.065972 | -0.016611 | 0.066006 | 0.016624
50 | 51 | 2.6097 | 1.0037 | 2.6336e-09 | 0 | 0 | 0 | 0 | 0 | 1 | -90 | 90 | -0.0041253 | -0.0010338 | 0.0041258 | 0.0010337
50 | 52 | 1.4014 | 0.53902 | 1.4143e-09 | 0 | 0 | 0 | 0 | 0 | 1 | -90 | 90 | 0.002433 | 0.00060965 | -0.0024329 | -0.00060974
51 | 53 | 6.5348 | 2.5134 | 6.5948e-09 | 0 | 0 | 0 | 0 | 0 | 1 | -90 | 90 | -0.0041258 | -0.0010337 | 0.0041271 | 0.0010336
53 | 55 | 3.0232 | 1.1628 | 3.0509e-09 | 0 | 0 | 0 | 0 | 0 | 1 | -90 | 90 | -0.0051428 | -0.0012882 | 0.0051437 | 0.0012882
55 | 56 | 3.021 | 1.1619 | 3.0487e-09 | 0 | 0 | 0 | 0 | 0 | 1 | -90 | 90 | -0.0060767 | -0.0015221 | 0.006078 | 0.0015222
56 | 78 | 7.3669 | 2.8334 | 7.4345e-09 | 0 | 0 | 0 | 0 | 0 | 1 | -90 | 90 | -0.0069515 | -0.0017412 | 0.0069555 | 0.001742
62 | 61 | 3.5891 | 1.3804 | 3.622e-09 | 0 | 0 | 0 | 0 | 0 | 1 | -90 | 90 | -0.0017137 | -0.00042949 | 0.0017138 | 0.00042919
61 | 63 | 1.9024 | 0.73168 | 1.9198e-09 | 0 | 0 | 0 | 0 | 0 | 1 | -90 | 90 | -0.0030751 | -0.00077036 | 0.0030753 | 0.00077025
78 | 79 | 1.6445 | 0.63251 | 1.6596e-09 | 0 | 0 | 0 | 0 | 0 | 1 | -90 | 90 | 0.017059 | 0.0042775 | -0.017054 | -0.0042756
78 | 77 | 1.4823 | 0.5701 | 1.4959e-09 | 0 | 0 | 0 | 0 | 0 | 1 | -90 | 90 | -0.024015 | -0.0060195 | 0.024024 | 0.006023
79 | 80 | 0.97434 | 0.37475 | 9.8328e-10 | 0 | 0 | 0 | 0 | 0 | 1 | -90 | 90 | 0.014165 | 0.0035515 | -0.014163 | -0.0035508
77 | 75 | 3.919 | 1.5073 | 3.955e-09 | 0 | 0 | 0 | 0 | 0 | 1 | -90 | 90 | -0.025264 | -0.0063337 | 0.025292 | 0.006344
57 | 58 | 3.4312 | 1.3197 | 3.4627e-09 | 0 | 0 | 0 | 0 | 0 | 1 | -90 | 90 | -0.010688 | -0.0026787 | 0.010692 | 0.00268
58 | 60 | 1.5041 | 0.57851 | 1.5179e-09 | 0 | 0 | 0 | 0 | 0 | 1 | -90 | 90 | -0.011804 | -0.0029586 | 0.011806 | 0.0029594
60 | 70 | 8.0199 | 3.0846 | 8.0935e-09 | 0 | 0 | 0 | 0 | 0 | 1 | -90 | 90 | -0.015442 | -0.0038706 | 0.015463 | 0.0038779
63 | 64 | 3.0904 | 1.1886 | 3.1188e-09 | 0 | 0 | 0 | 0 | 0 | 1 | -90 | 90 | -0.0030753 | -0.00077025 | 0.0030756 | 0.00077007
64 | 66 | 0.27752 | 0.10674 | 2.8007e-10 | 0 | 0 | 0 | 0 | 0 | 1 | -90 | 90 | -0.0071488 | -0.0017909 | 0.007149 | 0.001791
66 | 67 | 1.3378 | 0.51452 | 1.35e-09 | 0 | 0 | 0 | 0 | 0 | 1 | -90 | 90 | -0.0098438 | -0.0024663 | 0.0098452 | 0.0024668
65 | 68 | 0.027237 | 0.010476 | 2.7487e-11 | 0 | 0 | 0 | 0 | 0 | 1 | -90 | 90 | -0.0016158 | -0.00040497 | 0.0016158 | 0.00040497
68 | 69 | 1.2066 | 0.46406 | 1.2176e-09 | 0 | 0 | 0 | 0 | 0 | 1 | -90 | 90 | -0.0040479 | -0.0010145 | 0.0040482 | 0.0010145
69 | 82 | 3.022 | 1.1623 | 3.0497e-09 | 0 | 0 | 0 | 0 | 0 | 1 | -90 | 90 | -0.010128 | -0.0025384 | 0.010132 | 0.0025394
82 | 81 | 5.9062 | 2.2716 | 5.9604e-09 | 0 | 0 | 0 | 0 | 0 | 1 | -90 | 90 | -0.011902 | -0.0029831 | 0.011911 | 0.0029861
81 | 80 | 2.7975 | 1.0759 | 2.8231e-09 | 0 | 0 | 0 | 0 | 0 | 1 | -90 | 90 | -0.012582 | -0.0031541 | 0.012586 | 0.0031557
119 | 117 | 2.8018 | 1.0776 | 2.8275e-09 | 0 | 0 | 0 | 0 | 0 | 1 | -90 | 90 | -0.0076514 | -0.0019176 | 0.0076531 | 0.001918
117 | 115 | 1.4399 | 0.55382 | 1.4531e-09 | 0 | 0 | 0 | 0 | 0 | 1 | -90 | 90 | -0.0076531 | -0.001918 | 0.007654 | 0.0019182
73 | 74 | 2.9205 | 1.1233 | 2.9473e-09 | 0 | 0 | 0 | 0 | 0 | 1 | -90 | 90 | -0.027516 | -0.0069026 | 0.02754 | 0.0069118
73 | 75 | 1.5278 | 0.5876 | 1.5418e-09 | 0 | 0 | 0 | 0 | 0 | 1 | -90 | 90 | 0.025303 | 0.006348 | -0.025292 | -0.006344
74 | 76 | 0.83721 | 0.32201 | 8.449e-10 | 0 | 0 | 0 | 0 | 0 | 1 | -90 | 90 | -0.029196 | -0.0073266 | 0.029203 | 0.0073296
76 | 83 | 0.65816 | 0.25314 | 6.642e-10 | 0 | 0 | 0 | 0 | 0 | 1 | -90 | 90 | -0.032872 | -0.0082486 | 0.03288 | 0.0082516
76 | 84 | 2.7219 | 1.0469 | 2.7469e-09 | 0 | 0 | 0 | 0 | 0 | 1 | -90 | 90 | 0.0036688 | 0.00091905 | -0.0036684 | -0.00091915
83 | 85 | 4.0137 | 1.5437 | 4.0506e-09 | 0 | 0 | 0 | 0 | 0 | 1 | -90 | 90 | -0.033303 | -0.0083577 | 0.033353 | 0.0083762
84 | 92 | 2.8547 | 1.098 | 2.8809e-09 | 0 | 0 | 0 | 0 | 0 | 1 | -90 | 90 | 0.0023829 | 0.00059697 | -0.0023827 | -0.00059718
85 | 86 | 0.7355 | 0.28288 | 7.4225e-10 | 0 | 0 | 0 | 0 | 0 | 1 | -90 | 90 | -0.034465 | -0.008655 | 0.034475 | 0.0086586
91 | 94 | 1.9728 | 0.75877 | 1.9909e-09 | 0 | 0 | 0 | 0 | 0 | 1 | -90 | 90 | -0.068511 | -0.017252 | 0.068611 | 0.01729
94 | 95 | 1.5123 | 0.58167 | 1.5262e-09 | 0 | 0 | 0 | 0 | 0 | 1 | -90 | 90 | -0.072236 | -0.018199 | 0.072322 | 0.018231
98 | 100 | 0.97279 | 0.37415 | 9.8172e-10 | 0 | 0 | 0 | 0 | 0 | 1 | -90 | 90 | 0.019428 | 0.004872 | -0.019424 | -0.0048705
100 | 102 | 5.5406 | 2.131 | 5.5915e-09 | 0 | 0 | 0 | 0 | 0 | 1 | -90 | 90 | 0.018227 | 0.0045704 | -0.018207 | -0.0045634
102 | 120 | 0.3055 | 0.1175 | 3.083e-10 | 0 | 0 | 0 | 0 | 0 | 1 | -90 | 90 | 0.016374 | 0.0041038 | -0.016373 | -0.0041035
120 | 107 | 0.075869 | 0.02918 | 7.6565e-11 | 0 | 0 | 0 | 0 | 0 | 1 | -90 | 90 | 0.01521 | 0.0038121 | -0.01521 | -0.0038121
107 | 105 | 2.8353 | 1.0905 | 2.8614e-09 | 0 | 0 | 0 | 0 | 0 | 1 | -90 | 90 | 0.011896 | 0.0029815 | -0.011891 | -0.0029801
103 | 104 | 1.7523 | 0.67397 | 1.7684e-09 | 0 | 0 | 0 | 0 | 0 | 1 | -90 | 90 | 0.010552 | 0.0026443 | -0.01055 | -0.0026437
103 | 105 | 2.0091 | 0.77273 | 2.0275e-09 | 0 | 0 | 0 | 0 | 0 | 1 | -90 | 90 | -0.011888 | -0.0029791 | 0.011891 | 0.0029801
118 | 116 | 4.2876 | 1.6491 | 4.3269e-09 | 0 | 0 | 0 | 0 | 0 | 1 | -90 | 90 | 0.0086092 | 0.0021577 | -0.0086057 | -0.0021568
116 | 115 | 6.2892 | 2.4189 | 6.3469e-09 | 0 | 0 | 0 | 0 | 0 | 1 | -90 | 90 | 0.0086057 | 0.0021568 | -0.0086007 | -0.0021555