## bus_data
BUS_I | BUS_TYPE | Pd | Qd | Gs | Bs | area | Vm | Va | baseKV | zone | Vmax | Vmin
1 | 1 | 0.0041826 | 0.0010483 | 0 | 0 | 1 | 0.9794 | -0.14554 | 0.4 | 1 | 1.1 | 0.9
2 | 1 | 0 | 0 | 0 | 0 | 1 | 0.97927 | -0.14649 | 0.4 | 1 | 1.1 | 0.9
3 | 1 | 0 | 0 | 0 | 0 | 1 | 0.98017 | -0.14004 | 0.4 | 1 | 1.1 | 0.9
7 | 1 | 0 | 0 | 0 | 0 | 1 | 0.97889 | -0.14926 | 0.4 | 1 | 1.1 | 0.9
6 | 1 | 0 | 0 | 0 | 0 | 1 | 0.9836 | -0.11536 | 0.4 | 1 | 1.1 | 0.9
102 | 1 | 0.0011167 | 0.00027987 | 0 | 0 | 1 | 0.98338 | -0.11695 | 0.4 | 1 | 1.1 | 0.9
105 | 1 | 0.00058306 | 0.00014613 | 0 | 0 | 1 | 0.9843 | -0.11036 | 0.4 | 1 | 1.1 | 0.9
116 | 1 | 0.0016635 | 0.0004169 | 0 | 0 | 1 | 0.97866 | -0.15092 | 0.4 | 1 | 1.1 | 0.9
9 | 1 | 0 | 0 | 0 | 0 | 1 | 0.98139 | -0.13117 | 0.4 | 1 | 1.1 | 0.9
101 | 1 | 0.0055571 | 0.0013928 | 0 | 0 | 1 | 0.98098 | -0.13407 | 0.4 | 1 | 1.1 | 0.9
98 | 1 | 0.0011895 | 0.00029811 | 0 | 0 | 1 | 0.98195 | -0.12714 | 0.4 | 1 | 1.1 | 0.9
11 | 1 | 0 | 0 | 0 | 0 | 1 | 0.9909 | -0.063561 | 0.4 | 1 | 1.1 | 0.9
24 | 1 | 0.0012524 | 0.00031388 | 0 | 0 | 1 | 0.99064 | -0.065397 | 0.4 | 1 | 1.1 | 0.9
79 | 1 | 0 | 0 | 0 | 0 | 1 | 0.99105 | -0.062553 | 0.4 | 1 | 1.1 | 0.9
100 | 1 | 0.0012014 | 0.0003011 | 0 | 0 | 1 | 0.98262 | -0.12235 | 0.4 | 1 | 1.1 | 0.9
68 | 1 | 0 | 0 | 0 | 0 | 1 | 0.98516 | -0.10424 | 0.4 | 1 | 1.1 | 0.9
104 | 1 | 0.0012539 | 0.00031426 | 0 | 0 | 1 | 0.98568 | -0.10057 | 0.4 | 1 | 1.1 | 0.9
65 | 1 | 0.0017766 | 0.00044526 | 0 | 0 | 1 | 0.99967 | -0.0023033 | 0.4 | 1 | 1.1 | 0.9
66 | 1 | 0.0017114 | 0.00042892 | 0 | 0 | 1 | 0.99972 | -0.0019443 | 0.4 | 1 | 1.1 | 0.9
92 | 1 | 0.0024865 | 0.00062319 | 0 | 0 | 1 | 0.99003 | -0.069702 | 0.4 | 1 | 1.1 | 0.9
77 | 1 | 0 | 0 | 0 | 0 | 1 | 0.99199 | -0.055875 | 0.4 | 1 | 1.1 | 0.9
99 | 1 | 0.0011563 | 0.00028979 | 0 | 0 | 1 | 0.9822 | -0.12533 | 0.4 | 1 | 1.1 | 0.9
19 | 1 | 0 | 0 | 0 | 0 | 1 | 0.99024 | -0.068255 | 0.4 | 1 | 1.1 | 0.9
22 | 1 | 0.00056059 | 0.0001405 | 0 | 0 | 1 | 0.99034 | -0.067588 | 0.4 | 1 | 1.1 | 0.9
18 | 1 | 0.0019141 | 0.00047973 | 0 | 0 | 1 | 0.99018 | -0.068707 | 0.4 | 1 | 1.1 | 0.9
23 | 1 | 0.0019957 | 0.00050017 | 0 | 0 | 1 | 0.99048 | -0.066545 | 0.4 | 1 | 1.1 | 0.9
25 | 1 | 0.00053961 | 0.00013524 | 0 | 0 | 1 | 0.98728 | -0.089142 | 0.4 | 1 | 1.1 | 0.9
26 | 1 | 0 | 0 | 0 | 0 | 1 | 0.9873 | -0.089058 | 0.4 | 1 | 1.1 | 0.9
28 | 1 | 0.00083346 | 0.00020888 | 0 | 0 | 1 | 0.9873 | -0.089039 | 0.4 | 1 | 1.1 | 0.9
29 | 1 | 0.00050313 | 0.0001261 | 0 | 0 | 1 | 0.98728 | -0.089185 | 0.4 | 1 | 1.1 | 0.9
32 | 1 | 0 | 0 | 0 | 0 | 1 | 0.98735 | -0.088708 | 0.4 | 1 | 1.1 | 0.9
34 | 1 | 0.0019931 | 0.00049952 | 0 | 0 | 1 | 0.98729 | -0.089122 | 0.4 | 1 | 1.1 | 0.9
30 | 1 | 0.00053043 | 0.00013294 | 0 | 0 | 1 | 0.98753 | -0.087416 | 0.4 | 1 | 1.1 | 0.9
31 | 1 | 0.00055033 | 0.00013793 | 0 | 0 | 1 | 0.9876 | -0.086892 | 0.4 | 1 | 1.1 | 0.9
33 | 1 | 0 | 0 | 0 | 0 | 1 | 0.98778 | -0.085603 | 0.4 | 1 | 1.1 | 0.9
43 | 1 | 0 | 0 | 0 | 0 | 1 | 0.98736 | -0.088618 | 0.4 | 1 | 1.1 | 0.9
44 | 1 | 0.0013196 | 0.00033072 | 0 | 0 | 1 | 0.98902 | -0.07686 | 0.4 | 1 | 1.1 | 0.9
45 | 1 | 0.0018736 | 0.00046958 | 0 | 0 | 1 | 0.98669 | -0.093371 | 0.4 | 1 | 1.1 | 0.9
40 | 1 | 0.00095261 | 0.00023875 | 0 | 0 | 1 | 0.98733 | -0.088778 | 0.4 | 1 | 1.1 | 0.9
73 | 1 | 0.0016637 | 0.00041697 | 0 | 0 | 1 | 0.98991 | -0.070586 | 0.4 | 1 | 1.1 | 0.9
78 | 1 | 0.0010031 | 0.0002514 | 0 | 0 | 1 | 0.99197 | -0.056045 | 0.4 | 1 | 1.1 | 0.9
46 | 1 | 0.0015238 | 0.00038191 | 0 | 0 | 1 | 0.98636 | -0.095715 | 0.4 | 1 | 1.1 | 0.9
74 | 1 | 0.002537 | 0.00063583 | 0 | 0 | 1 | 0.98995 | -0.0703 | 0.4 | 1 | 1.1 | 0.9
47 | 1 | 0.0029831 | 0.00074765 | 0 | 0 | 1 | 0.98561 | -0.101 | 0.4 | 1 | 1.1 | 0.9
48 | 1 | 0 | 0 | 0 | 0 | 1 | 0.98545 | -0.10216 | 0.4 | 1 | 1.1 | 0.9
49 | 1 | 0.0015124 | 0.00037903 | 0 | 0 | 1 | 0.98528 | -0.10336 | 0.4 | 1 | 1.1 | 0.9
50 | 1 | 0.0027481 | 0.00068874 | 0 | 0 | 1 | 0.98525 | -0.10354 | 0.4 | 1 | 1.1 | 0.9
57 | 1 | 0.0019152 | 0.00048 | 0 | 0 | 1 | 0.98528 | -0.10338 | 0.4 | 1 | 1.1 | 0.9
59 | 1 | 0.0051729 | 0.0012965 | 0 | 0 | 1 | 0.98506 | -0.10494 | 0.4 | 1 | 1.1 | 0.9
58 | 1 | 0.0025917 | 0.00064955 | 0 | 0 | 1 | 0.98519 | -0.10397 | 0.4 | 1 | 1.1 | 0.9
67 | 1 | 0.0020079 | 0.00050323 | 0 | 0 | 1 | 0.99977 | -0.001629 | 0.4 | 1 | 1.1 | 0.9
69 | 1 | 0.0011169 | 0.00027991 | 0 | 0 | 1 | 0.99993 | -0.00048745 | 0.4 | 1 | 1.1 | 0.9
70 | 3 | 0.0019611 | 0.0004915 | 0 | 0 | 1 | 1 | 0 | 0.4 | 1 | 1.1 | 0.9
103 | 1 | 0.001092 | 0.00027367 | 0 | 0 | 1 | 0.98609 | -0.097645 | 0.4 | 1 | 1.1 | 0.9
71 | 1 | 0.0016404 | 0.00041113 | 0 | 0 | 1 | 0.99763 | -0.016462 | 0.4 | 1 | 1.1 | 0.9
72 | 1 | 0.0017776 | 0.0004455 | 0 | 0 | 1 | 0.9971 | -0.020142 | 0.4 | 1 | 1.1 | 0.9
76 | 1 | 0.0019209 | 0.00048142 | 0 | 0 | 1 | 0.99614 | -0.026812 | 0.4 | 1 | 1.1 | 0.9
75 | 1 | 0.0019916 | 0.00049914 | 0 | 0 | 1 | 0.99113 | -0.061987 | 0.4 | 1 | 1.1 | 0.9
93 | 1 | 0.001312 | 0.00032882 | 0 | 0 | 1 | 0.98859 | -0.079899 | 0.4 | 1 | 1.1 | 0.9
94 | 1 | 0.0014872 | 0.00037273 | 0 | 0 | 1 | 0.98765 | -0.086565 | 0.4 | 1 | 1.1 | 0.9
95 | 1 | 0.0014692 | 0.00036821 | 0 | 0 | 1 | 0.9876 | -0.086929 | 0.4 | 1 | 1.1 | 0.9
96 | 1 | 0.0010699 | 0.00026814 | 0 | 0 | 1 | 0.98693 | -0.091668 | 0.4 | 1 | 1.1 | 0.9
97 | 1 | 0.0017506 | 0.00043875 | 0 | 0 | 1 | 0.98667 | -0.09353 | 0.4 | 1 | 1.1 | 0.9

## generator_data
GEN_BUS | PG | QG | QMAX | QMIN | VG | MBASE | GEN_STATUS | PMAX | PMIN
70 | 0.08392 | 0.021136 | 10 | -10 | 1 | 100 | 1 | 10 | 0

## branch_data
F_BUS | T_BUS | BR_R | BR_X | BR_B | RATE_A | RATE_B | RATE_C | TAP | SHIFT | BR_STATUS | ANGMIN | ANGMAX | P_in | Q_in | P_out | Q_out
1 | 2 | 7.0126 | 2.6972 | 7.077e-09 | 0 | 0 | 0 | 0 | 0 | 1 | -90 | 90 | 0.0016647 | 0.0004135 | -0.0016645 | -0.0004141
1 | 3 | 11.6955 | 4.4983 | 1.1803e-08 | 0 | 0 | 0 | 0 | 0 | 1 | -90 | 90 | -0.0058473 | -0.0014618 | 0.0058517 | 0.0014623
2 | 7 | 20.6177 | 7.9299 | 2.0807e-08 | 0 | 0 | 0 | 0 | 0 | 1 | -90 | 90 | 0.0016645 | 0.0004141 | -0.0016638 | -0.00041585
3 | 6 | 52.5137 | 20.1976 | 5.2996e-08 | 0 | 0 | 0 | 0 | 0 | 1 | -90 | 90 | -0.0058517 | -0.0014623 | 0.0058716 | 0.0014649
7 | 116 | 12.418 | 4.7761 | 1.2532e-08 | 0 | 0 | 0 | 0 | 0 | 1 | -90 | 90 | 0.0016638 | 0.00041585 | -0.0016635 | -0.0004169
6 | 102 | 1.956 | 0.7523 | 1.9739e-09 | 0 | 0 | 0 | 0 | 0 | 1 | -90 | 90 | 0.01024 | 0.0025658 | -0.010238 | -0.0025652
6 | 105 | 3.8986 | 1.4995 | 3.9344e-09 | 0 | 0 | 0 | 0 | 0 | 1 | -90 | 90 | -0.016112 | -0.0040307 | 0.016123 | 0.0040346
102 | 100 | 7.4579 | 2.8684 | 7.5263e-09 | 0 | 0 | 0 | 0 | 0 | 1 | -90 | 90 | 0.0091213 | 0.0022853 | -0.0091145 | -0.0022834
105 | 68 | 4.6149 | 1.775 | 4.6573e-09 | 0 | 0 | 0 | 0 | 0 | 1 | -90 | 90 | -0.016706 | -0.0041807 | 0.01672 | 0.0041857
9 | 101 | 6.5414 | 2.5159 | 6.6015e-09 | 0 | 0 | 0 | 0 | 0 | 1 | -90 | 90 | 0.0055593 | 0.001393 | -0.0055571 | -0.0013928
9 | 98 | 9.1006 | 3.5002 | 9.1841e-09 | 0 | 0 | 0 | 0 | 0 | 1 | -90 | 90 | -0.0055593 | -0.001393 | 0.0055624 | 0.0013933
98 | 99 | 3.3641 | 1.2939 | 3.395e-09 | 0 | 0 | 0 | 0 | 0 | 1 | -90 | 90 | -0.0067519 | -0.0016914 | 0.0067536 | 0.0016917
11 | 24 | 4.0935 | 1.5744 | 4.131e-09 | 0 | 0 | 0 | 0 | 0 | 1 | -90 | 90 | 0.0057256 | 0.0014334 | -0.0057242 | -0.0014332
11 | 79 | 2.2468 | 0.86415 | 2.2674e-09 | 0 | 0 | 0 | 0 | 0 | 1 | -90 | 90 | -0.0057256 | -0.0014334 | 0.0057264 | 0.0014334
24 | 23 | 3.2752 | 1.2597 | 3.3053e-09 | 0 | 0 | 0 | 0 | 0 | 1 | -90 | 90 | 0.0044718 | 0.0011193 | -0.0044711 | -0.0011194
79 | 92 | 3.1846 | 1.2248 | 3.2138e-09 | 0 | 0 | 0 | 0 | 0 | 1 | -90 | 90 | 0.028778 | 0.0072235 | -0.028749 | -0.0072129
79 | 77 | 2.4833 | 0.9551 | 2.506e-09 | 0 | 0 | 0 | 0 | 0 | 1 | -90 | 90 | -0.034504 | -0.008657 | 0.034536 | 0.008669
100 | 99 | 4.7212 | 1.8159 | 4.7646e-09 | 0 | 0 | 0 | 0 | 0 | 1 | -90 | 90 | 0.0079131 | 0.0019823 | -0.0079098 | -0.0019815
68 | 104 | 2.7652 | 1.0635 | 2.7906e-09 | 0 | 0 | 0 | 0 | 0 | 1 | -90 | 90 | -0.01672 | -0.0041857 | 0.016729 | 0.0041887
104 | 103 | 2.059 | 0.79191 | 2.0779e-09 | 0 | 0 | 0 | 0 | 0 | 1 | -90 | 90 | -0.017983 | -0.0045029 | 0.01799 | 0.0045055
65 | 66 | 2.6289 | 1.0111 | 2.653e-09 | 0 | 0 | 0 | 0 | 0 | 1 | -90 | 90 | -0.0017766 | -0.00044526 | 0.0017767 | 0.00044503
66 | 67 | 1.176 | 0.45232 | 1.1868e-09 | 0 | 0 | 0 | 0 | 0 | 1 | -90 | 90 | -0.0034881 | -0.00087395 | 0.0034883 | 0.00087389
92 | 93 | 4.961 | 1.9081 | 5.0065e-09 | 0 | 0 | 0 | 0 | 0 | 1 | -90 | 90 | 0.026263 | 0.0065897 | -0.026225 | -0.0065759
77 | 78 | 2.1724 | 0.83552 | 2.1923e-09 | 0 | 0 | 0 | 0 | 0 | 1 | -90 | 90 | 0.0010031 | 0.0002512 | -0.0010031 | -0.0002514
77 | 76 | 5.4043 | 2.0786 | 5.4539e-09 | 0 | 0 | 0 | 0 | 0 | 1 | -90 | 90 | -0.069446 | -0.017435 | 0.069728 | 0.017543
77 | 75 | 2.3174 | 0.8913 | 2.3387e-09 | 0 | 0 | 0 | 0 | 0 | 1 | -90 | 90 | 0.033907 | 0.0085153 | -0.033878 | -0.0085044
19 | 22 | 4.443 | 1.7088 | 4.4837e-09 | 0 | 0 | 0 | 0 | 0 | 1 | -90 | 90 | -0.0019143 | -0.00047948 | 0.0019144 | 0.0004791
19 | 18 | 3.0175 | 1.1606 | 3.0452e-09 | 0 | 0 | 0 | 0 | 0 | 1 | -90 | 90 | 0.0019143 | 0.00047948 | -0.0019141 | -0.00047973
22 | 23 | 5.3648 | 2.0634 | 5.414e-09 | 0 | 0 | 0 | 0 | 0 | 1 | -90 | 90 | -0.002475 | -0.0006196 | 0.0024754 | 0.00061921
25 | 26 | 1.9675 | 0.75674 | 1.9856e-09 | 0 | 0 | 0 | 0 | 0 | 1 | -90 | 90 | -0.00053961 | -0.00013524 | 0.00053962 | 0.00013505
26 | 28 | 0.22977 | 0.088372 | 2.3188e-10 | 0 | 0 | 0 | 0 | 0 | 1 | -90 | 90 | -0.0010428 | -0.00026083 | 0.0010428 | 0.00026081
26 | 29 | 3.1973 | 1.2297 | 3.2267e-09 | 0 | 0 | 0 | 0 | 0 | 1 | -90 | 90 | 0.00050314 | 0.00012579 | -0.00050313 | -0.0001261
28 | 32 | 2.2322 | 0.85855 | 2.2527e-09 | 0 | 0 | 0 | 0 | 0 | 1 | -90 | 90 | -0.0018762 | -0.0004697 | 0.0018763 | 0.00046951
32 | 34 | 2.6359 | 1.0138 | 2.6601e-09 | 0 | 0 | 0 | 0 | 0 | 1 | -90 | 90 | 0.0019932 | 0.0004993 | -0.0019931 | -0.00049952
32 | 30 | 4.2333 | 1.6282 | 4.2721e-09 | 0 | 0 | 0 | 0 | 0 | 1 | -90 | 90 | -0.0038695 | -0.00096881 | 0.0038702 | 0.00096866
30 | 31 | 1.5083 | 0.58011 | 1.5221e-09 | 0 | 0 | 0 | 0 | 0 | 1 | -90 | 90 | -0.0044006 | -0.0011016 | 0.0044009 | 0.0011016
31 | 33 | 3.3011 | 1.2697 | 3.3314e-09 | 0 | 0 | 0 | 0 | 0 | 1 | -90 | 90 | -0.0049513 | -0.0012395 | 0.0049522 | 0.0012395
33 | 43 | 1.7991 | 0.69195 | 1.8156e-09 | 0 | 0 | 0 | 0 | 0 | 1 | -90 | 90 | 0.02132 | 0.0053472 | -0.021311 | -0.0053439
33 | 44 | 4.2369 | 1.6296 | 4.2758e-09 | 0 | 0 | 0 | 0 | 0 | 1 | -90 | 90 | -0.026272 | -0.0065867 | 0.026304 | 0.0065985
43 | 45 | 2.9663 | 1.1409 | 2.9936e-09 | 0 | 0 | 0 | 0 | 0 | 1 | -90 | 90 | 0.020359 | 0.0051054 | -0.020345 | -0.0051005
43 | 40 | 2.1287 | 0.81873 | 2.1482e-09 | 0 | 0 | 0 | 0 | 0 | 1 | -90 | 90 | 0.00095263 | 0.00023854 | -0.0009526 | -0.00023875
44 | 73 | 2.9012 | 1.1158 | 2.9278e-09 | 0 | 0 | 0 | 0 | 0 | 1 | -90 | 90 | -0.027624 | -0.0069293 | 0.027648 | 0.0069382
45 | 46 | 1.6094 | 0.619 | 1.6242e-09 | 0 | 0 | 0 | 0 | 0 | 1 | -90 | 90 | 0.018472 | 0.004631 | -0.018466 | -0.0046288
73 | 74 | 0.12506 | 0.048102 | 1.2621e-10 | 0 | 0 | 0 | 0 | 0 | 1 | -90 | 90 | -0.029312 | -0.0073552 | 0.029313 | 0.0073556
46 | 47 | 3.9489 | 1.5188 | 3.9851e-09 | 0 | 0 | 0 | 0 | 0 | 1 | -90 | 90 | 0.016942 | 0.0042469 | -0.016929 | -0.0042425
74 | 75 | 3.3426 | 1.2856 | 3.3733e-09 | 0 | 0 | 0 | 0 | 0 | 1 | -90 | 90 | -0.03185 | -0.0079915 | 0.031886 | 0.0080053
47 | 48 | 1.0587 | 0.40719 | 1.0684e-09 | 0 | 0 | 0 | 0 | 0 | 1 | -90 | 90 | 0.013946 | 0.0034949 | -0.013944 | -0.0034941
48 | 49 | 2.5241 | 0.97079 | 2.5472e-09 | 0 | 0 | 0 | 0 | 0 | 1 | -90 | 90 | 0.0060205 | 0.0015085 | -0.0060195 | -0.0015084
48 | 50 | 2.2031 | 0.84735 | 2.2233e-09 | 0 | 0 | 0 | 0 | 0 | 1 | -90 | 90 | 0.0079235 | 0.0019856 | -0.007922 | -0.0019852
49 | 57 | 0.035944 | 0.013825 | 3.6274e-11 | 0 | 0 | 0 | 0 | 0 | 1 | -90 | 90 | 0.0045072 | 0.0011293 | -0.0045071 | -0.0011293
50 | 59 | 3.4012 | 1.3082 | 3.4324e-09 | 0 | 0 | 0 | 0 | 0 | 1 | -90 | 90 | 0.0051739 | 0.0012965 | -0.0051729 | -0.0012965
57 | 58 | 2.9089 | 1.1188 | 2.9356e-09 | 0 | 0 | 0 | 0 | 0 | 1 | -90 | 90 | 0.0025919 | 0.00064934 | -0.0025917 | -0.00064955
67 | 69 | 2.7028 | 1.0395 | 2.7276e-09 | 0 | 0 | 0 | 0 | 0 | 1 | -90 | 90 | -0.0054962 | -0.0013771 | 0.005497 | 0.0013772
69 | 70 | 0.95933 | 0.36897 | 9.6813e-10 | 0 | 0 | 0 | 0 | 0 | 1 | -90 | 90 | -0.0066139 | -0.0016571 | 0.0066143 | 0.0016572
70 | 71 | 2.869 | 1.1035 | 2.8954e-09 | 0 | 0 | 0 | 0 | 0 | 1 | -90 | 90 | 0.075344 | 0.018988 | -0.075171 | -0.018921
103 | 97 | 2.73 | 1.05 | 2.7551e-09 | 0 | 0 | 0 | 0 | 0 | 1 | -90 | 90 | -0.019082 | -0.0047792 | 0.019093 | 0.0047831
71 | 72 | 0.65383 | 0.25147 | 6.5983e-10 | 0 | 0 | 0 | 0 | 0 | 1 | -90 | 90 | 0.073531 | 0.01851 | -0.073493 | -0.018496
72 | 76 | 1.2131 | 0.46656 | 1.2242e-09 | 0 | 0 | 0 | 0 | 0 | 1 | -90 | 90 | 0.071715 | 0.01805 | -0.071649 | -0.018025
93 | 94 | 3.4061 | 1.3101 | 3.4374e-09 | 0 | 0 | 0 | 0 | 0 | 1 | -90 | 90 | 0.024913 | 0.0062471 | -0.02489 | -0.0062386
94 | 95 | 0.19775 | 0.076056 | 1.9956e-10 | 0 | 0 | 0 | 0 | 0 | 1 | -90 | 90 | 0.023403 | 0.0058659 | -0.023402 | -0.0058654
95 | 96 | 2.7437 | 1.0553 | 2.7688e-09 | 0 | 0 | 0 | 0 | 0 | 1 | -90 | 90 | 0.021933 | 0.0054972 | -0.021918 | -0.005492
96 | 97 | 1.1322 | 0.43545 | 1.1426e-09 | 0 | 0 | 0 | 0 | 0 | 1 | -90 | 90 | 0.020849 | 0.0052238 | -0.020843 | -0.0052219