## bus_data
BUS_I | BUS_TYPE | Pd | Qd | Gs | Bs | area | Vm | Va | baseKV | zone | Vmax | Vmin
14 | 1 | 0 | 0 | 0 | 0 | 1 | 0.99914 | -0.0060949 | 0.4 | 1 | 1.1 | 0.9
15 | 1 | 0 | 0 | 0 | 0 | 1 | 0.99881 | -0.0084372 | 0.4 | 1 | 1.1 | 0.9
113 | 1 | 0.0020415 | 0.00051164 | 0 | 0 | 1 | 0.9995 | -0.0035058 | 0.4 | 1 | 1.1 | 0.9
111 | 1 | 0.0017507 | 0.00043876 | 0 | 0 | 1 | 0.99872 | -0.0090879 | 0.4 | 1 | 1.1 | 0.9
112 | 1 | 0.00053505 | 0.0001341 | 0 | 0 | 1 | 0.9986 | -0.0099014 | 0.4 | 1 | 1.1 | 0.9
114 | 3 | 0.00052294 | 0.00013106 | 0 | 0 | 1 | 1 | 0 | 0.4 | 1 | 1.1 | 0.9
115 | 1 | 0.0046739 | 0.0011714 | 0 | 0 | 1 | 0.99987 | -0.00092422 | 0.4 | 1 | 1.1 | 0.9

## generator_data
GEN_BUS | PG | QG | QMAX | QMIN | VG | MBASE | GEN_STATUS | PMAX | PMIN
114 | 0.0095285 | 0.0023822 | 10 | -10 | 1 | 100 | 1 | 10 | 0

## branch_data
F_BUS | T_BUS | BR_R | BR_X | BR_B | RATE_A | RATE_B | RATE_C | TAP | SHIFT | BR_STATUS | ANGMIN | ANGMAX | P_in | Q_in | P_out | Q_out
14 | 15 | 13.1917 | 5.0737 | 1.3313e-08 | 0 | 0 | 0 | 0 | 0 | 1 | -90 | 90 | 0.0022867 | 0.00056958 | -0.002286 | -0.00057063
14 | 113 | 14.5258 | 5.5869 | 1.4659e-08 | 0 | 0 | 0 | 0 | 0 | 1 | -90 | 90 | -0.0022867 | -0.00056958 | 0.0022875 | 0.00056843
15 | 111 | 3.673 | 1.4127 | 3.7067e-09 | 0 | 0 | 0 | 0 | 0 | 1 | -90 | 90 | 0.002286 | 0.00057063 | -0.0022858 | -0.00057092
113 | 114 | 10.4461 | 4.0177 | 1.0542e-08 | 0 | 0 | 0 | 0 | 0 | 1 | -90 | 90 | -0.004329 | -0.0010801 | 0.0043311 | 0.0010798
111 | 112 | 19.4854 | 7.4944 | 1.9664e-08 | 0 | 0 | 0 | 0 | 0 | 1 | -90 | 90 | 0.00053511 | 0.00013216 | -0.00053505 | -0.0001341
114 | 115 | 2.5748 | 0.99032 | 2.5985e-09 | 0 | 0 | 0 | 0 | 0 | 1 | -90 | 90 | 0.0046745 | 0.0011714 | -0.0046739 | -0.0011714