## bus_data
BUS_I | BUS_TYPE | Pd | Qd | Gs | Bs | area | Vm | Va | baseKV | zone | Vmax | Vmin
1 | 1 | 0.00068422 | 0.00017148 | 0 | 0 | 1 | 0.97962 | -0.14323 | 0.4 | 1 | 1.1 | 0.9
2 | 1 | 0 | 0 | 0 | 0 | 1 | 0.97964 | -0.14311 | 0.4 | 1 | 1.1 | 0.9
5 | 1 | 0 | 0 | 0 | 0 | 1 | 0.97967 | -0.14286 | 0.4 | 1 | 1.1 | 0.9
9 | 1 | 0.0044092 | 0.001105 | 0 | 0 | 1 | 0.9798 | -0.14192 | 0.4 | 1 | 1.1 | 0.9
6 | 1 | 0.0010712 | 0.00026847 | 0 | 0 | 1 | 0.97956 | -0.14364 | 0.4 | 1 | 1.1 | 0.9
3 | 1 | 0.0013743 | 0.00034444 | 0 | 0 | 1 | 0.98361 | -0.11486 | 0.4 | 1 | 1.1 | 0.9
4 | 1 | 0.002715 | 0.00068045 | 0 | 0 | 1 | 0.98367 | -0.1144 | 0.4 | 1 | 1.1 | 0.9
17 | 1 | 0.0030976 | 0.00077633 | 0 | 0 | 1 | 0.98379 | -0.11352 | 0.4 | 1 | 1.1 | 0.9
18 | 1 | 0.0018312 | 0.00045894 | 0 | 0 | 1 | 0.98436 | -0.10947 | 0.4 | 1 | 1.1 | 0.9
19 | 1 | 0.002043 | 0.00051202 | 0 | 0 | 1 | 0.9833 | -0.11702 | 0.4 | 1 | 1.1 | 0.9
10 | 1 | 0 | 0 | 0 | 0 | 1 | 0.9803 | -0.13837 | 0.4 | 1 | 1.1 | 0.9
7 | 1 | 0.001775 | 0.00044487 | 0 | 0 | 1 | 0.97944 | -0.14451 | 0.4 | 1 | 1.1 | 0.9
8 | 1 | 0.0017439 | 0.00043708 | 0 | 0 | 1 | 0.97942 | -0.14465 | 0.4 | 1 | 1.1 | 0.9
11 | 1 | 0.0024448 | 0.00061273 | 0 | 0 | 1 | 0.98055 | -0.13658 | 0.4 | 1 | 1.1 | 0.9
12 | 1 | 0.0049296 | 0.0012355 | 0 | 0 | 1 | 0.98059 | -0.13633 | 0.4 | 1 | 1.1 | 0.9
13 | 1 | 0.0027739 | 0.00069521 | 0 | 0 | 1 | 0.9812 | -0.13193 | 0.4 | 1 | 1.1 | 0.9
14 | 1 | 0.0043211 | 0.001083 | 0 | 0 | 1 | 0.98137 | -0.13073 | 0.4 | 1 | 1.1 | 0.9
15 | 1 | 0.0041775 | 0.001047 | 0 | 0 | 1 | 0.98221 | -0.12471 | 0.4 | 1 | 1.1 | 0.9
16 | 1 | 0.0014291 | 0.00035816 | 0 | 0 | 1 | 0.98223 | -0.12461 | 0.4 | 1 | 1.1 | 0.9
20 | 1 | 0.0022433 | 0.00056224 | 0 | 0 | 1 | 0.98329 | -0.11705 | 0.4 | 1 | 1.1 | 0.9
21 | 1 | 0.00089094 | 0.00022329 | 0 | 0 | 1 | 0.98347 | -0.11578 | 0.4 | 1 | 1.1 | 0.9
26 | 1 | 0.0024689 | 0.00061877 | 0 | 0 | 1 | 0.98519 | -0.10363 | 0.4 | 1 | 1.1 | 0.9
87 | 1 | 0.0011996 | 0.00030064 | 0 | 0 | 1 | 0.98316 | -0.11801 | 0.4 | 1 | 1.1 | 0.9
25 | 1 | 0.0035949 | 0.00090097 | 0 | 0 | 1 | 0.98565 | -0.10034 | 0.4 | 1 | 1.1 | 0.9
86 | 1 | 0 | 0 | 0 | 0 | 1 | 0.98285 | -0.12023 | 0.4 | 1 | 1.1 | 0.9
22 | 1 | 0.0050356 | 0.001262 | 0 | 0 | 1 | 0.98371 | -0.1141 | 0.4 | 1 | 1.1 | 0.9
23 | 1 | 0.0015042 | 0.000377 | 0 | 0 | 1 | 0.98461 | -0.10769 | 0.4 | 1 | 1.1 | 0.9
24 | 1 | 0 | 0 | 0 | 0 | 1 | 0.98643 | -0.094789 | 0.4 | 1 | 1.1 | 0.9
27 | 1 | 0.0010183 | 0.00025521 | 0 | 0 | 1 | 0.98692 | -0.091332 | 0.4 | 1 | 1.1 | 0.9
75 | 1 | 0.00093439 | 0.00023418 | 0 | 0 | 1 | 0.98866 | -0.079044 | 0.4 | 1 | 1.1 | 0.9
74 | 1 | 0.0014217 | 0.00035632 | 0 | 0 | 1 | 0.9896 | -0.072429 | 0.4 | 1 | 1.1 | 0.9
28 | 1 | 0.0019044 | 0.00047729 | 0 | 0 | 1 | 0.99731 | -0.018609 | 0.4 | 1 | 1.1 | 0.9
29 | 1 | 0.0018376 | 0.00046055 | 0 | 0 | 1 | 0.99959 | -0.0028172 | 0.4 | 1 | 1.1 | 0.9
30 | 1 | 0.0021335 | 0.0005347 | 0 | 0 | 1 | 0.99682 | -0.021982 | 0.4 | 1 | 1.1 | 0.9
31 | 3 | 0.0029644 | 0.00074294 | 0 | 0 | 1 | 1 | 0 | 0.4 | 1 | 1.1 | 0.9
32 | 1 | 0.0020302 | 0.00050883 | 0 | 0 | 1 | 0.99441 | -0.038785 | 0.4 | 1 | 1.1 | 0.9
33 | 1 | 0.0030908 | 0.00077463 | 0 | 0 | 1 | 0.99807 | -0.013378 | 0.4 | 1 | 1.1 | 0.9
67 | 1 | 0 | 0 | 0 | 0 | 1 | 0.99247 | -0.052297 | 0.4 | 1 | 1.1 | 0.9
34 | 1 | 0.003278 | 0.00082154 | 0 | 0 | 1 | 0.99775 | -0.015624 | 0.4 | 1 | 1.1 | 0.9
71 | 1 | 0.0019466 | 0.00048785 | 0 | 0 | 1 | 0.99212 | -0.054746 | 0.4 | 1 | 1.1 | 0.9
68 | 1 | 0.0015275 | 0.00038284 | 0 | 0 | 1 | 0.99237 | -0.052998 | 0.4 | 1 | 1.1 | 0.9
35 | 1 | 0.0036519 | 0.00091526 | 0 | 0 | 1 | 0.99615 | -0.026722 | 0.4 | 1 | 1.1 | 0.9
36 | 1 | 0.003178 | 0.00079649 | 0 | 0 | 1 | 0.99595 | -0.028148 | 0.4 | 1 | 1.1 | 0.9
37 | 1 | 0.0012323 | 0.00030885 | 0 | 0 | 1 | 0.99439 | -0.039035 | 0.4 | 1 | 1.1 | 0.9
38 | 1 | 0.0030246 | 0.00075804 | 0 | 0 | 1 | 0.994 | -0.041743 | 0.4 | 1 | 1.1 | 0.9
39 | 1 | 0 | 0 | 0 | 0 | 1 | 0.9926 | -0.051509 | 0.4 | 1 | 1.1 | 0.9
41 | 1 | 0.00052556 | 0.00013172 | 0 | 0 | 1 | 0.9924 | -0.052914 | 0.4 | 1 | 1.1 | 0.9
40 | 1 | 0.00088945 | 0.00022292 | 0 | 0 | 1 | 0.99117 | -0.061577 | 0.4 | 1 | 1.1 | 0.9
42 | 1 | 0.0010541 | 0.00026419 | 0 | 0 | 1 | 0.98945 | -0.073679 | 0.4 | 1 | 1.1 | 0.9
43 | 1 | 0 | 0 | 0 | 0 | 1 | 0.98806 | -0.083453 | 0.4 | 1 | 1.1 | 0.9
44 | 1 | 0.0018367 | 0.00046031 | 0 | 0 | 1 | 0.98748 | -0.087521 | 0.4 | 1 | 1.1 | 0.9
45 | 1 | 0.0039824 | 0.00099808 | 0 | 0 | 1 | 0.98758 | -0.086876 | 0.4 | 1 | 1.1 | 0.9
46 | 1 | 0.00056044 | 0.00014046 | 0 | 0 | 1 | 0.98622 | -0.096473 | 0.4 | 1 | 1.1 | 0.9
50 | 1 | 0.00084052 | 0.00021066 | 0 | 0 | 1 | 0.98746 | -0.087738 | 0.4 | 1 | 1.1 | 0.9
47 | 1 | 0.00082996 | 0.00020801 | 0 | 0 | 1 | 0.98581 | -0.099382 | 0.4 | 1 | 1.1 | 0.9
51 | 1 | 0.0015836 | 0.00039688 | 0 | 0 | 1 | 0.98734 | -0.088579 | 0.4 | 1 | 1.1 | 0.9
48 | 1 | 0.0020535 | 0.00051466 | 0 | 0 | 1 | 0.98518 | -0.10382 | 0.4 | 1 | 1.1 | 0.9
49 | 1 | 0.0012644 | 0.00031688 | 0 | 0 | 1 | 0.98462 | -0.10779 | 0.4 | 1 | 1.1 | 0.9
52 | 1 | 0.0014346 | 0.00035954 | 0 | 0 | 1 | 0.98377 | -0.11382 | 0.4 | 1 | 1.1 | 0.9
53 | 1 | 0.0020915 | 0.00052418 | 0 | 0 | 1 | 0.98367 | -0.11454 | 0.4 | 1 | 1.1 | 0.9
54 | 1 | 0.0021877 | 0.00054829 | 0 | 0 | 1 | 0.98724 | -0.089305 | 0.4 | 1 | 1.1 | 0.9
60 | 1 | 0.0016559 | 0.000415 | 0 | 0 | 1 | 0.98296 | -0.11961 | 0.4 | 1 | 1.1 | 0.9
66 | 1 | 0.0026852 | 0.00067298 | 0 | 0 | 1 | 0.9822 | -0.125 | 0.4 | 1 | 1.1 | 0.9
56 | 1 | 0.0022209 | 0.00055661 | 0 | 0 | 1 | 0.97954 | -0.144 | 0.4 | 1 | 1.1 | 0.9
57 | 1 | 0.0016314 | 0.00040886 | 0 | 0 | 1 | 0.97947 | -0.14451 | 0.4 | 1 | 1.1 | 0.9
58 | 1 | 0.0010928 | 0.00027389 | 0 | 0 | 1 | 0.97969 | -0.14293 | 0.4 | 1 | 1.1 | 0.9
59 | 1 | 0.0010937 | 0.00027411 | 0 | 0 | 1 | 0.9797 | -0.14286 | 0.4 | 1 | 1.1 | 0.9
65 | 1 | 0.0010934 | 0.00027403 | 0 | 0 | 1 | 0.97989 | -0.14154 | 0.4 | 1 | 1.1 | 0.9
63 | 1 | 0.00064076 | 0.00016059 | 0 | 0 | 1 | 0.9799 | -0.14144 | 0.4 | 1 | 1.1 | 0.9
72 | 1 | 0 | 0 | 0 | 0 | 1 | 0.98162 | -0.12916 | 0.4 | 1 | 1.1 | 0.9
61 | 1 | 0.0025857 | 0.00064803 | 0 | 0 | 1 | 0.98021 | -0.13925 | 0.4 | 1 | 1.1 | 0.9
62 | 1 | 0.00049752 | 0.00012469 | 0 | 0 | 1 | 0.98092 | -0.13415 | 0.4 | 1 | 1.1 | 0.9
64 | 1 | 0 | 0 | 0 | 0 | 1 | 0.98121 | -0.1321 | 0.4 | 1 | 1.1 | 0.9
73 | 1 | 0 | 0 | 0 | 0 | 1 | 0.98139 | -0.13082 | 0.4 | 1 | 1.1 | 0.9
81 | 1 | 0.0012094 | 0.00030309 | 0 | 0 | 1 | 0.98112 | -0.13272 | 0.4 | 1 | 1.1 | 0.9
70 | 1 | 0.00078021 | 0.00019554 | 0 | 0 | 1 | 0.9816 | -0.12928 | 0.4 | 1 | 1.1 | 0.9
69 | 1 | 0.0021779 | 0.00054582 | 0 | 0 | 1 | 0.99236 | -0.053101 | 0.4 | 1 | 1.1 | 0.9
82 | 1 | 0.0023072 | 0.00057825 | 0 | 0 | 1 | 0.98093 | -0.13409 | 0.4 | 1 | 1.1 | 0.9
76 | 1 | 0.0015309 | 0.00038367 | 0 | 0 | 1 | 0.98191 | -0.12694 | 0.4 | 1 | 1.1 | 0.9
77 | 1 | 0.0011037 | 0.00027661 | 0 | 0 | 1 | 0.98197 | -0.12652 | 0.4 | 1 | 1.1 | 0.9
78 | 1 | 0.0017209 | 0.0004313 | 0 | 0 | 1 | 0.98208 | -0.12573 | 0.4 | 1 | 1.1 | 0.9
84 | 1 | 0.0029665 | 0.00074348 | 0 | 0 | 1 | 0.98216 | -0.12516 | 0.4 | 1 | 1.1 | 0.9
85 | 1 | 0 | 0 | 0 | 0 | 1 | 0.98241 | -0.12338 | 0.4 | 1 | 1.1 | 0.9
80 | 1 | 0.00076156 | 0.00019087 | 0 | 0 | 1 | 0.98089 | -0.13439 | 0.4 | 1 | 1.1 | 0.9
83 | 1 | 0 | 0 | 0 | 0 | 1 | 0.98091 | -0.13425 | 0.4 | 1 | 1.1 | 0.9

## generator_data
GEN_BUS | PG | QG | QMAX | QMIN | VG | MBASE | GEN_STATUS | PMAX | PMIN
31 | 0.14579 | 0.03678 | 10 | -10 | 1 | 100 | 1 | 10 | 0

## branch_data
F_BUS | T_BUS | BR_R | BR_X | BR_B | RATE_A | RATE_B | RATE_C | TAP | SHIFT | BR_STATUS | ANGMIN | ANGMAX | P_in | Q_in | P_out | Q_out
1 | 2 | 2.2842 | 0.87854 | 2.3052e-09 | 0 | 0 | 0 | 0 | 0 | 1 | -90 | 90 | -0.00068421 | -0.00017148 | 0.00068422 | 0.00017126
2 | 5 | 4.5271 | 1.7412 | 4.5687e-09 | 0 | 0 | 0 | 0 | 0 | 1 | -90 | 90 | -0.00068422 | -0.00017126 | 0.00068425 | 0.00017084
5 | 9 | 2.2087 | 0.84949 | 2.2289e-09 | 0 | 0 | 0 | 0 | 0 | 1 | -90 | 90 | -0.0052754 | -0.001321 | 0.005276 | 0.0013211
5 | 6 | 2.1368 | 0.82184 | 2.1564e-09 | 0 | 0 | 0 | 0 | 0 | 1 | -90 | 90 | 0.0045911 | 0.0011502 | -0.0045906 | -0.0011502
9 | 10 | 4.5892 | 1.7651 | 4.6313e-09 | 0 | 0 | 0 | 0 | 0 | 1 | -90 | 90 | -0.0096852 | -0.0024261 | 0.00969 | 0.0024275
6 | 7 | 3.091 | 1.1888 | 3.1194e-09 | 0 | 0 | 0 | 0 | 0 | 1 | -90 | 90 | 0.0035194 | 0.00088172 | -0.003519 | -0.00088186
3 | 4 | 4.2377 | 1.6299 | 4.2766e-09 | 0 | 0 | 0 | 0 | 0 | 1 | -90 | 90 | -0.0013743 | -0.00034444 | 0.0013744 | 0.00034406
4 | 17 | 2.7008 | 1.0388 | 2.7255e-09 | 0 | 0 | 0 | 0 | 0 | 1 | -90 | 90 | -0.0040894 | -0.0010245 | 0.0040899 | 0.0010244
17 | 18 | 2.878 | 1.1069 | 2.9044e-09 | 0 | 0 | 0 | 0 | 0 | 1 | -90 | 90 | -0.017766 | -0.0044514 | 0.017776 | 0.0044549
17 | 19 | 4.1652 | 1.602 | 4.2035e-09 | 0 | 0 | 0 | 0 | 0 | 1 | -90 | 90 | 0.010579 | 0.0026506 | -0.010574 | -0.002649
18 | 26 | 3.7608 | 1.4465 | 3.7953e-09 | 0 | 0 | 0 | 0 | 0 | 1 | -90 | 90 | -0.019607 | -0.0049139 | 0.019623 | 0.0049196
19 | 87 | 1.4674 | 0.56437 | 1.4808e-09 | 0 | 0 | 0 | 0 | 0 | 1 | -90 | 90 | 0.0085306 | 0.002137 | -0.0085294 | -0.0021367
10 | 11 | 2.3029 | 0.88572 | 2.324e-09 | 0 | 0 | 0 | 0 | 0 | 1 | -90 | 90 | -0.00969 | -0.0024275 | 0.0096924 | 0.0024282
7 | 8 | 1.0051 | 0.38658 | 1.0143e-09 | 0 | 0 | 0 | 0 | 0 | 1 | -90 | 90 | 0.001744 | 0.00043699 | -0.0017439 | -0.00043708
11 | 12 | 0.2649 | 0.10188 | 2.6733e-10 | 0 | 0 | 0 | 0 | 0 | 1 | -90 | 90 | -0.012137 | -0.0030409 | 0.012138 | 0.0030411
12 | 13 | 3.2265 | 1.241 | 3.2562e-09 | 0 | 0 | 0 | 0 | 0 | 1 | -90 | 90 | -0.017067 | -0.0042765 | 0.017078 | 0.0042802
13 | 14 | 0.75778 | 0.29146 | 7.6474e-10 | 0 | 0 | 0 | 0 | 0 | 1 | -90 | 90 | -0.019851 | -0.0049754 | 0.019855 | 0.0049766
14 | 15 | 3.1274 | 1.2029 | 3.1561e-09 | 0 | 0 | 0 | 0 | 0 | 1 | -90 | 90 | -0.024176 | -0.0060596 | 0.024196 | 0.0060671
15 | 16 | 0.044851 | 0.01725 | 4.5263e-11 | 0 | 0 | 0 | 0 | 0 | 1 | -90 | 90 | -0.028374 | -0.0071141 | 0.028374 | 0.0071142
16 | 20 | 3.195 | 1.2288 | 3.2243e-09 | 0 | 0 | 0 | 0 | 0 | 1 | -90 | 90 | -0.029803 | -0.0074724 | 0.029834 | 0.0074841
20 | 21 | 0.49952 | 0.19212 | 5.041e-10 | 0 | 0 | 0 | 0 | 0 | 1 | -90 | 90 | -0.032078 | -0.0080463 | 0.032083 | 0.0080484
21 | 22 | 0.64249 | 0.24711 | 6.4838e-10 | 0 | 0 | 0 | 0 | 0 | 1 | -90 | 90 | -0.032974 | -0.0082717 | 0.032982 | 0.0082746
26 | 25 | 1.8818 | 0.72377 | 1.8991e-09 | 0 | 0 | 0 | 0 | 0 | 1 | -90 | 90 | -0.022092 | -0.0055384 | 0.022102 | 0.005542
87 | 86 | 3.8088 | 1.4649 | 3.8437e-09 | 0 | 0 | 0 | 0 | 0 | 1 | -90 | 90 | 0.0073299 | 0.0018361 | -0.0073276 | -0.0018356
25 | 24 | 2.7391 | 1.0535 | 2.7642e-09 | 0 | 0 | 0 | 0 | 0 | 1 | -90 | 90 | -0.025697 | -0.006443 | 0.025717 | 0.0064504
86 | 85 | 5.4012 | 2.0774 | 5.4508e-09 | 0 | 0 | 0 | 0 | 0 | 1 | -90 | 90 | 0.0073276 | 0.0018356 | -0.0073244 | -0.0018349
22 | 23 | 2.1291 | 0.81889 | 2.1486e-09 | 0 | 0 | 0 | 0 | 0 | 1 | -90 | 90 | -0.038017 | -0.0095366 | 0.038051 | 0.0095494
23 | 24 | 4.1366 | 1.591 | 4.1746e-09 | 0 | 0 | 0 | 0 | 0 | 1 | -90 | 90 | -0.039555 | -0.0099264 | 0.039626 | 0.0099533
24 | 27 | 0.67297 | 0.25883 | 6.7914e-10 | 0 | 0 | 0 | 0 | 0 | 1 | -90 | 90 | -0.065343 | -0.016404 | 0.065375 | 0.016416
27 | 75 | 2.3605 | 0.9079 | 2.3822e-09 | 0 | 0 | 0 | 0 | 0 | 1 | -90 | 90 | -0.066393 | -0.016671 | 0.066507 | 0.016714
75 | 74 | 1.2563 | 0.4832 | 1.2679e-09 | 0 | 0 | 0 | 0 | 0 | 1 | -90 | 90 | -0.067441 | -0.016948 | 0.067503 | 0.016972
74 | 71 | 3.3003 | 1.2694 | 3.3306e-09 | 0 | 0 | 0 | 0 | 0 | 1 | -90 | 90 | -0.068925 | -0.017329 | 0.069095 | 0.017394
28 | 29 | 2.5553 | 0.98282 | 2.5788e-09 | 0 | 0 | 0 | 0 | 0 | 1 | -90 | 90 | -0.0812 | -0.020478 | 0.08138 | 0.020547
28 | 30 | 0.55749 | 0.21442 | 5.6261e-10 | 0 | 0 | 0 | 0 | 0 | 1 | -90 | 90 | 0.079296 | 0.020001 | -0.079258 | -0.019986
29 | 31 | 0.44684 | 0.17186 | 4.5094e-10 | 0 | 0 | 0 | 0 | 0 | 1 | -90 | 90 | -0.083218 | -0.021008 | 0.083251 | 0.02102
30 | 32 | 2.8468 | 1.0949 | 2.8729e-09 | 0 | 0 | 0 | 0 | 0 | 1 | -90 | 90 | 0.077125 | 0.019452 | -0.076943 | -0.019382
31 | 33 | 2.9517 | 1.1353 | 2.9788e-09 | 0 | 0 | 0 | 0 | 0 | 1 | -90 | 90 | 0.059571 | 0.015017 | -0.05946 | -0.014974
32 | 67 | 2.3417 | 0.90067 | 2.3632e-09 | 0 | 0 | 0 | 0 | 0 | 1 | -90 | 90 | 0.074913 | 0.018873 | -0.074772 | -0.018819
33 | 34 | 0.5217 | 0.20065 | 5.2649e-10 | 0 | 0 | 0 | 0 | 0 | 1 | -90 | 90 | 0.056369 | 0.014199 | -0.056351 | -0.014193
67 | 71 | 0.44575 | 0.17144 | 4.4984e-10 | 0 | 0 | 0 | 0 | 0 | 1 | -90 | 90 | 0.071066 | 0.017891 | -0.071042 | -0.017882
67 | 68 | 2.4239 | 0.93225 | 2.4461e-09 | 0 | 0 | 0 | 0 | 0 | 1 | -90 | 90 | 0.0037058 | 0.00092851 | -0.0037054 | -0.00092861
34 | 35 | 2.7343 | 1.0517 | 2.7594e-09 | 0 | 0 | 0 | 0 | 0 | 1 | -90 | 90 | 0.053073 | 0.013371 | -0.052991 | -0.01334
68 | 69 | 0.60841 | 0.234 | 6.1399e-10 | 0 | 0 | 0 | 0 | 0 | 1 | -90 | 90 | 0.0021779 | 0.00054577 | -0.0021779 | -0.00054582
35 | 36 | 0.37684 | 0.14494 | 3.803e-10 | 0 | 0 | 0 | 0 | 0 | 1 | -90 | 90 | 0.049339 | 0.012425 | -0.049329 | -0.012421
36 | 37 | 3.0719 | 1.1815 | 3.1001e-09 | 0 | 0 | 0 | 0 | 0 | 1 | -90 | 90 | 0.046151 | 0.011624 | -0.046081 | -0.011598
37 | 38 | 0.78372 | 0.30143 | 7.9091e-10 | 0 | 0 | 0 | 0 | 0 | 1 | -90 | 90 | 0.044849 | 0.011289 | -0.044832 | -0.011282
38 | 39 | 3.0272 | 1.1643 | 3.055e-09 | 0 | 0 | 0 | 0 | 0 | 1 | -90 | 90 | 0.041807 | 0.010524 | -0.04175 | -0.010503
39 | 41 | 0.43481 | 0.16723 | 4.388e-10 | 0 | 0 | 0 | 0 | 0 | 1 | -90 | 90 | 0.04175 | 0.010503 | -0.041742 | -0.0105
41 | 40 | 2.7118 | 1.043 | 2.7367e-09 | 0 | 0 | 0 | 0 | 0 | 1 | -90 | 90 | 0.041216 | 0.010368 | -0.041167 | -0.010349
40 | 42 | 3.8614 | 1.4851 | 3.8968e-09 | 0 | 0 | 0 | 0 | 0 | 1 | -90 | 90 | 0.040277 | 0.010126 | -0.040209 | -0.0101
42 | 43 | 3.1927 | 1.228 | 3.222e-09 | 0 | 0 | 0 | 0 | 0 | 1 | -90 | 90 | 0.039155 | 0.0098363 | -0.039102 | -0.0098162
43 | 44 | 1.7021 | 0.65467 | 1.7178e-09 | 0 | 0 | 0 | 0 | 0 | 1 | -90 | 90 | 0.030503 | 0.0076616 | -0.030485 | -0.0076552
43 | 45 | 5.0571 | 1.945 | 5.1035e-09 | 0 | 0 | 0 | 0 | 0 | 1 | -90 | 90 | 0.0085994 | 0.0021545 | -0.0085954 | -0.0021534
44 | 46 | 3.9795 | 1.5306 | 4.016e-09 | 0 | 0 | 0 | 0 | 0 | 1 | -90 | 90 | 0.028649 | 0.0071949 | -0.028613 | -0.0071816
45 | 50 | 2.3729 | 0.91265 | 2.3947e-09 | 0 | 0 | 0 | 0 | 0 | 1 | -90 | 90 | 0.004613 | 0.0011554 | -0.0046124 | -0.0011554
46 | 47 | 1.3169 | 0.50651 | 1.329e-09 | 0 | 0 | 0 | 0 | 0 | 1 | -90 | 90 | 0.028053 | 0.0070411 | -0.028041 | -0.0070369
50 | 51 | 2.8285 | 1.0879 | 2.8545e-09 | 0 | 0 | 0 | 0 | 0 | 1 | -90 | 90 | 0.0037719 | 0.00094473 | -0.0037715 | -0.00094484
47 | 48 | 2.0676 | 0.79524 | 2.0866e-09 | 0 | 0 | 0 | 0 | 0 | 1 | -90 | 90 | 0.027211 | 0.0068289 | -0.027195 | -0.0068227
51 | 54 | 4.2091 | 1.6189 | 4.2477e-09 | 0 | 0 | 0 | 0 | 0 | 1 | -90 | 90 | 0.0021879 | 0.00054796 | -0.0021877 | -0.00054829
48 | 49 | 2.0025 | 0.77018 | 2.0208e-09 | 0 | 0 | 0 | 0 | 0 | 1 | -90 | 90 | 0.025141 | 0.006308 | -0.025127 | -0.0063029
49 | 52 | 3.1917 | 1.2276 | 3.221e-09 | 0 | 0 | 0 | 0 | 0 | 1 | -90 | 90 | 0.023863 | 0.005986 | -0.023843 | -0.0059786
52 | 53 | 0.40311 | 0.15504 | 4.0681e-10 | 0 | 0 | 0 | 0 | 0 | 1 | -90 | 90 | 0.022408 | 0.0056191 | -0.022406 | -0.0056183
53 | 60 | 3.1494 | 1.2113 | 3.1783e-09 | 0 | 0 | 0 | 0 | 0 | 1 | -90 | 90 | 0.020315 | 0.0050941 | -0.0203 | -0.0050889
60 | 66 | 3.6362 | 1.3985 | 3.6695e-09 | 0 | 0 | 0 | 0 | 0 | 1 | -90 | 90 | 0.018645 | 0.0046739 | -0.018631 | -0.0046689
66 | 72 | 3.2755 | 1.2598 | 3.3055e-09 | 0 | 0 | 0 | 0 | 0 | 1 | -90 | 90 | 0.015945 | 0.003996 | -0.015936 | -0.0039927
56 | 57 | 3.9628 | 1.5241 | 3.9991e-09 | 0 | 0 | 0 | 0 | 0 | 1 | -90 | 90 | 0.0016315 | 0.00040852 | -0.0016314 | -0.00040886
56 | 58 | 3.4548 | 1.3288 | 3.4865e-09 | 0 | 0 | 0 | 0 | 0 | 1 | -90 | 90 | -0.0038524 | -0.00096513 | 0.0038529 | 0.00096502
58 | 59 | 0.18413 | 0.070819 | 1.8582e-10 | 0 | 0 | 0 | 0 | 0 | 1 | -90 | 90 | -0.0049458 | -0.0012389 | 0.0049458 | 0.0012389
59 | 65 | 2.7336 | 1.0514 | 2.7587e-09 | 0 | 0 | 0 | 0 | 0 | 1 | -90 | 90 | -0.0060395 | -0.001513 | 0.0060406 | 0.0015132
65 | 63 | 0.16241 | 0.062466 | 1.639e-10 | 0 | 0 | 0 | 0 | 0 | 1 | -90 | 90 | -0.007134 | -0.0017872 | 0.0071341 | 0.0017872
63 | 61 | 3.5354 | 1.3598 | 3.5678e-09 | 0 | 0 | 0 | 0 | 0 | 1 | -90 | 90 | -0.0077749 | -0.0019478 | 0.0077772 | 0.0019484
72 | 70 | 2.0013 | 0.76973 | 2.0197e-09 | 0 | 0 | 0 | 0 | 0 | 1 | -90 | 90 | 0.00078022 | 0.00019535 | -0.0007802 | -0.00019554
72 | 73 | 1.3763 | 0.52935 | 1.3889e-09 | 0 | 0 | 0 | 0 | 0 | 1 | -90 | 90 | 0.015156 | 0.0037974 | -0.015153 | -0.0037962
61 | 62 | 6.1518 | 2.3661 | 6.2082e-09 | 0 | 0 | 0 | 0 | 0 | 1 | -90 | 90 | -0.010363 | -0.0025964 | 0.01037 | 0.0025986
62 | 64 | 2.3649 | 0.90956 | 2.3866e-09 | 0 | 0 | 0 | 0 | 0 | 1 | -90 | 90 | -0.010868 | -0.0027233 | 0.010871 | 0.0027243
64 | 73 | 1.4763 | 0.5678 | 1.4898e-09 | 0 | 0 | 0 | 0 | 0 | 1 | -90 | 90 | -0.010871 | -0.0027243 | 0.010873 | 0.0027249
73 | 81 | 5.5485 | 2.134 | 5.5994e-09 | 0 | 0 | 0 | 0 | 0 | 1 | -90 | 90 | 0.0042798 | 0.0010713 | -0.0042787 | -0.0010714
81 | 82 | 5.5769 | 2.1449 | 5.628e-09 | 0 | 0 | 0 | 0 | 0 | 1 | -90 | 90 | 0.0030694 | 0.00076833 | -0.0030688 | -0.00076865
82 | 83 | 2.728 | 1.0492 | 2.753e-09 | 0 | 0 | 0 | 0 | 0 | 1 | -90 | 90 | 0.00076159 | 0.0001904 | -0.00076157 | -0.00019066
76 | 77 | 3.4463 | 1.3255 | 3.4779e-09 | 0 | 0 | 0 | 0 | 0 | 1 | -90 | 90 | -0.0015309 | -0.00038367 | 0.0015309 | 0.00038337
77 | 78 | 3.7518 | 1.443 | 3.7862e-09 | 0 | 0 | 0 | 0 | 0 | 1 | -90 | 90 | -0.0026346 | -0.00065998 | 0.0026349 | 0.00065972
78 | 84 | 1.6335 | 0.62826 | 1.6485e-09 | 0 | 0 | 0 | 0 | 0 | 1 | -90 | 90 | -0.0043558 | -0.001091 | 0.0043561 | 0.001091
84 | 85 | 3.0544 | 1.1748 | 3.0824e-09 | 0 | 0 | 0 | 0 | 0 | 1 | -90 | 90 | -0.0073226 | -0.0018345 | 0.0073244 | 0.0018349
80 | 83 | 2.1981 | 0.84541 | 2.2182e-09 | 0 | 0 | 0 | 0 | 0 | 1 | -90 | 90 | -0.00076156 | -0.00019087 | 0.00076157 | 0.00019066