## bus_data
BUS_I | BUS_TYPE | Pd | Qd | Gs | Bs | area | Vm | Va | baseKV | zone | Vmax | Vmin
1 | 1 | 0.0015052 | 0.00037723 | 0 | 0 | 1 | 0.99211 | -0.055269 | 0.4 | 1 | 1.1 | 0.9
2 | 1 | 0 | 0 | 0 | 0 | 1 | 0.99322 | -0.047436 | 0.4 | 1 | 1.1 | 0.9
3 | 1 | 0 | 0 | 0 | 0 | 1 | 0.99156 | -0.059105 | 0.4 | 1 | 1.1 | 0.9
4 | 1 | 0 | 0 | 0 | 0 | 1 | 0.99379 | -0.043448 | 0.4 | 1 | 1.1 | 0.9
5 | 1 | 0.0016427 | 0.00041169 | 0 | 0 | 1 | 0.99044 | -0.06706 | 0.4 | 1 | 1.1 | 0.9
6 | 1 | 0.0025887 | 0.00064878 | 0 | 0 | 1 | 0.9914 | -0.060283 | 0.4 | 1 | 1.1 | 0.9
155 | 1 | 0.0041482 | 0.0010396 | 0 | 0 | 1 | 0.99347 | -0.045668 | 0.4 | 1 | 1.1 | 0.9
10 | 1 | 0 | 0 | 0 | 0 | 1 | 0.99473 | -0.036836 | 0.4 | 1 | 1.1 | 0.9
34 | 1 | 0 | 0 | 0 | 0 | 1 | 0.99003 | -0.069952 | 0.4 | 1 | 1.1 | 0.9
84 | 1 | 0.00080836 | 0.00020259 | 0 | 0 | 1 | 0.99137 | -0.060478 | 0.4 | 1 | 1.1 | 0.9
12 | 1 | 0 | 0 | 0 | 0 | 1 | 0.99591 | -0.028569 | 0.4 | 1 | 1.1 | 0.9
8 | 1 | 0.0038733 | 0.00097075 | 0 | 0 | 1 | 0.99452 | -0.038315 | 0.4 | 1 | 1.1 | 0.9
75 | 1 | 0.0016923 | 0.00042412 | 0 | 0 | 1 | 0.9899 | -0.070877 | 0.4 | 1 | 1.1 | 0.9
33 | 1 | 0 | 0 | 0 | 0 | 1 | 0.98956 | -0.073291 | 0.4 | 1 | 1.1 | 0.9
7 | 1 | 0.0009128 | 0.00022877 | 0 | 0 | 1 | 0.9945 | -0.038443 | 0.4 | 1 | 1.1 | 0.9
9 | 1 | 0.0010867 | 0.00027236 | 0 | 0 | 1 | 0.99443 | -0.038965 | 0.4 | 1 | 1.1 | 0.9
17 | 1 | 0.0023775 | 0.00059586 | 0 | 0 | 1 | 0.99578 | -0.029464 | 0.4 | 1 | 1.1 | 0.9
13 | 1 | 0.0019024 | 0.00047679 | 0 | 0 | 1 | 0.99724 | -0.019249 | 0.4 | 1 | 1.1 | 0.9
14 | 1 | 0 | 0 | 0 | 0 | 1 | 0.999 | -0.006997 | 0.4 | 1 | 1.1 | 0.9
15 | 3 | 0.0014529 | 0.00036413 | 0 | 0 | 1 | 1 | 0 | 0.4 | 1 | 1.1 | 0.9
16 | 1 | 0.00075716 | 0.00018976 | 0 | 0 | 1 | 0.99889 | -0.0077551 | 0.4 | 1 | 1.1 | 0.9
24 | 1 | 0.004099 | 0.0010273 | 0 | 0 | 1 | 0.99839 | -0.011146 | 0.4 | 1 | 1.1 | 0.9
45 | 1 | 0.0027391 | 0.00068649 | 0 | 0 | 1 | 0.99884 | -0.0081154 | 0.4 | 1 | 1.1 | 0.9
25 | 1 | 0.00074073 | 0.00018564 | 0 | 0 | 1 | 0.99799 | -0.013924 | 0.4 | 1 | 1.1 | 0.9
46 | 1 | 0 | 0 | 0 | 0 | 1 | 0.9988 | -0.0083384 | 0.4 | 1 | 1.1 | 0.9
18 | 1 | 0.0014555 | 0.00036479 | 0 | 0 | 1 | 0.98783 | -0.085112 | 0.4 | 1 | 1.1 | 0.9
19 | 1 | 0.00061382 | 0.00015384 | 0 | 0 | 1 | 0.98782 | -0.085169 | 0.4 | 1 | 1.1 | 0.9
20 | 1 | 0 | 0 | 0 | 0 | 1 | 0.98794 | -0.084337 | 0.4 | 1 | 1.1 | 0.9
21 | 1 | 0.001372 | 0.00034384 | 0 | 0 | 1 | 0.98776 | -0.0856 | 0.4 | 1 | 1.1 | 0.9
22 | 1 | 0 | 0 | 0 | 0 | 1 | 0.98566 | -0.10045 | 0.4 | 1 | 1.1 | 0.9
23 | 1 | 0 | 0 | 0 | 0 | 1 | 0.98988 | -0.070627 | 0.4 | 1 | 1.1 | 0.9
63 | 1 | 0.0012542 | 0.00031434 | 0 | 0 | 1 | 0.98774 | -0.08576 | 0.4 | 1 | 1.1 | 0.9
64 | 1 | 0 | 0 | 0 | 0 | 1 | 0.98496 | -0.1054 | 0.4 | 1 | 1.1 | 0.9
58 | 1 | 0.0009637 | 0.00024153 | 0 | 0 | 1 | 0.98526 | -0.10334 | 0.4 | 1 | 1.1 | 0.9
30 | 1 | 0.001488 | 0.00037292 | 0 | 0 | 1 | 0.98956 | -0.07286 | 0.4 | 1 | 1.1 | 0.9
27 | 1 | 0.0018154 | 0.00045498 | 0 | 0 | 1 | 0.9909 | -0.063457 | 0.4 | 1 | 1.1 | 0.9
55 | 1 | 0.0027493 | 0.00068905 | 0 | 0 | 1 | 0.98474 | -0.10701 | 0.4 | 1 | 1.1 | 0.9
62 | 1 | 0.0010017 | 0.00025105 | 0 | 0 | 1 | 0.98439 | -0.10947 | 0.4 | 1 | 1.1 | 0.9
57 | 1 | 0.0010015 | 0.000251 | 0 | 0 | 1 | 0.98518 | -0.10393 | 0.4 | 1 | 1.1 | 0.9
36 | 1 | 0.0029784 | 0.00074645 | 0 | 0 | 1 | 0.98952 | -0.073169 | 0.4 | 1 | 1.1 | 0.9
28 | 1 | 0 | 0 | 0 | 0 | 1 | 0.99217 | -0.054553 | 0.4 | 1 | 1.1 | 0.9
26 | 1 | 0.0008319 | 0.00020849 | 0 | 0 | 1 | 0.99784 | -0.014984 | 0.4 | 1 | 1.1 | 0.9
29 | 1 | 0.00095199 | 0.00023859 | 0 | 0 | 1 | 0.99577 | -0.029348 | 0.4 | 1 | 1.1 | 0.9
31 | 1 | 0.0053019 | 0.0013288 | 0 | 0 | 1 | 0.98926 | -0.075432 | 0.4 | 1 | 1.1 | 0.9
32 | 1 | 0.001951 | 0.00048898 | 0 | 0 | 1 | 0.98923 | -0.075624 | 0.4 | 1 | 1.1 | 0.9
156 | 1 | 0.001611 | 0.00040375 | 0 | 0 | 1 | 0.98915 | -0.076164 | 0.4 | 1 | 1.1 | 0.9
35 | 1 | 0.00049019 | 0.00012285 | 0 | 0 | 1 | 0.98942 | -0.074236 | 0.4 | 1 | 1.1 | 0.9
151 | 1 | 0 | 0 | 0 | 0 | 1 | 0.98922 | -0.075705 | 0.4 | 1 | 1.1 | 0.9
76 | 1 | 0.00059627 | 0.00014944 | 0 | 0 | 1 | 0.98972 | -0.072167 | 0.4 | 1 | 1.1 | 0.9
152 | 1 | 0.00082439 | 0.00020661 | 0 | 0 | 1 | 0.98921 | -0.075783 | 0.4 | 1 | 1.1 | 0.9
83 | 1 | 0.0013483 | 0.00033793 | 0 | 0 | 1 | 0.98916 | -0.076124 | 0.4 | 1 | 1.1 | 0.9
37 | 1 | 0.0025136 | 0.00062997 | 0 | 0 | 1 | 0.98255 | -0.1226 | 0.4 | 1 | 1.1 | 0.9
38 | 1 | 0.0024093 | 0.00060383 | 0 | 0 | 1 | 0.98266 | -0.12182 | 0.4 | 1 | 1.1 | 0.9
39 | 1 | 0 | 0 | 0 | 0 | 1 | 0.98279 | -0.12089 | 0.4 | 1 | 1.1 | 0.9
40 | 1 | 0.0026682 | 0.00066872 | 0 | 0 | 1 | 0.98338 | -0.11668 | 0.4 | 1 | 1.1 | 0.9
41 | 1 | 0.0016777 | 0.00042048 | 0 | 0 | 1 | 0.98279 | -0.1209 | 0.4 | 1 | 1.1 | 0.9
42 | 1 | 0.0019745 | 0.00049484 | 0 | 0 | 1 | 0.98264 | -0.12195 | 0.4 | 1 | 1.1 | 0.9
43 | 1 | 0.00097595 | 0.0002446 | 0 | 0 | 1 | 0.98356 | -0.1154 | 0.4 | 1 | 1.1 | 0.9
50 | 1 | 0.0021467 | 0.000538 | 0 | 0 | 1 | 0.98264 | -0.12198 | 0.4 | 1 | 1.1 | 0.9
44 | 1 | 0.00096927 | 0.00024292 | 0 | 0 | 1 | 0.98356 | -0.11539 | 0.4 | 1 | 1.1 | 0.9
48 | 1 | 0.002151 | 0.00053908 | 0 | 0 | 1 | 0.98239 | -0.12375 | 0.4 | 1 | 1.1 | 0.9
49 | 1 | 0.0021242 | 0.00053237 | 0 | 0 | 1 | 0.98247 | -0.12312 | 0.4 | 1 | 1.1 | 0.9
60 | 1 | 0.0025099 | 0.00062905 | 0 | 0 | 1 | 0.9841 | -0.11155 | 0.4 | 1 | 1.1 | 0.9
61 | 1 | 0.001003 | 0.00025137 | 0 | 0 | 1 | 0.98439 | -0.10951 | 0.4 | 1 | 1.1 | 0.9
47 | 1 | 0.0011475 | 0.00028759 | 0 | 0 | 1 | 0.99873 | -0.0088653 | 0.4 | 1 | 1.1 | 0.9
51 | 1 | 0.0023589 | 0.0005912 | 0 | 0 | 1 | 0.98443 | -0.10917 | 0.4 | 1 | 1.1 | 0.9
52 | 1 | 0.0032344 | 0.00081062 | 0 | 0 | 1 | 0.98443 | -0.10919 | 0.4 | 1 | 1.1 | 0.9
53 | 1 | 0 | 0 | 0 | 0 | 1 | 0.98453 | -0.1085 | 0.4 | 1 | 1.1 | 0.9
56 | 1 | 0.0011039 | 0.00027666 | 0 | 0 | 1 | 0.9844 | -0.10944 | 0.4 | 1 | 1.1 | 0.9
153 | 1 | 0.00093167 | 0.0002335 | 0 | 0 | 1 | 0.98429 | -0.11024 | 0.4 | 1 | 1.1 | 0.9
154 | 1 | 0.0018155 | 0.00045501 | 0 | 0 | 1 | 0.98425 | -0.11046 | 0.4 | 1 | 1.1 | 0.9
59 | 1 | 0 | 0 | 0 | 0 | 1 | 0.98499 | -0.10526 | 0.4 | 1 | 1.1 | 0.9
149 | 1 | 0.0012163 | 0.00030484 | 0 | 0 | 1 | 0.98446 | -0.10904 | 0.4 | 1 | 1.1 | 0.9
150 | 1 | 0 | 0 | 0 | 0 | 1 | 0.98437 | -0.1097 | 0.4 | 1 | 1.1 | 0.9
85 | 1 | 0.00036047 | 9.0343e-05 | 0 | 0 | 1 | 0.98353 | -0.11571 | 0.4 | 1 | 1.1 | 0.9
86 | 1 | 0.0029089 | 0.00072903 | 0 | 0 | 1 | 0.9834 | -0.1166 | 0.4 | 1 | 1.1 | 0.9
77 | 1 | 0.0009916 | 0.00024852 | 0 | 0 | 1 | 0.98969 | -0.072365 | 0.4 | 1 | 1.1 | 0.9
79 | 1 | 0.00091843 | 0.00023018 | 0 | 0 | 1 | 0.98965 | -0.072647 | 0.4 | 1 | 1.1 | 0.9
78 | 1 | 0.001864 | 0.00046717 | 0 | 0 | 1 | 0.98962 | -0.072882 | 0.4 | 1 | 1.1 | 0.9
80 | 1 | 0.0021495 | 0.00053872 | 0 | 0 | 1 | 0.98899 | -0.077305 | 0.4 | 1 | 1.1 | 0.9
81 | 1 | 0 | 0 | 0 | 0 | 1 | 0.98906 | -0.076806 | 0.4 | 1 | 1.1 | 0.9
82 | 1 | 0.0021204 | 0.00053143 | 0 | 0 | 1 | 0.98903 | -0.077008 | 0.4 | 1 | 1.1 | 0.9

## generator_data
GEN_BUS | PG | QG | QMAX | QMIN | VG | MBASE | GEN_STATUS | PMAX | PMIN
15 | 0.11036 | 0.027794 | 10 | -10 | 1 | 100 | 1 | 10 | 0

## branch_data
F_BUS | T_BUS | BR_R | BR_X | BR_B | RATE_A | RATE_B | RATE_C | TAP | SHIFT | BR_STATUS | ANGMIN | ANGMAX | P_in | Q_in | P_out | Q_out
1 | 2 | 3.5349 | 1.3596 | 3.5673e-09 | 0 | 0 | 0 | 0 | 0 | 1 | -90 | 90 | -0.028469 | -0.0071389 | 0.0285 | 0.0071504
1 | 3 | 1.825 | 0.70192 | 1.8417e-09 | 0 | 0 | 0 | 0 | 0 | 1 | -90 | 90 | 0.026964 | 0.0067617 | -0.026949 | -0.0067563
2 | 4 | 1.8028 | 0.6934 | 1.8194e-09 | 0 | 0 | 0 | 0 | 0 | 1 | -90 | 90 | -0.0285 | -0.0071504 | 0.028516 | 0.0071563
3 | 5 | 4.3246 | 1.6633 | 4.3643e-09 | 0 | 0 | 0 | 0 | 0 | 1 | -90 | 90 | 0.023552 | 0.0059055 | -0.023526 | -0.0058959
3 | 6 | 4.4329 | 1.705 | 4.4736e-09 | 0 | 0 | 0 | 0 | 0 | 1 | -90 | 90 | 0.0033976 | 0.00085085 | -0.0033971 | -0.00085108
4 | 155 | 6.878 | 2.6454 | 6.9412e-09 | 0 | 0 | 0 | 0 | 0 | 1 | -90 | 90 | 0.0041495 | 0.0010394 | -0.0041482 | -0.0010396
4 | 10 | 2.612 | 1.0046 | 2.6359e-09 | 0 | 0 | 0 | 0 | 0 | 1 | -90 | 90 | -0.032665 | -0.0081958 | 0.032695 | 0.008207
5 | 34 | 1.6878 | 0.64916 | 1.7033e-09 | 0 | 0 | 0 | 0 | 0 | 1 | -90 | 90 | 0.021883 | 0.0054842 | -0.021875 | -0.005481
6 | 84 | 3.087 | 1.1873 | 3.1153e-09 | 0 | 0 | 0 | 0 | 0 | 1 | -90 | 90 | 0.00080838 | 0.0002023 | -0.00080836 | -0.00020259
10 | 12 | 2.7721 | 1.0662 | 2.7976e-09 | 0 | 0 | 0 | 0 | 0 | 1 | -90 | 90 | -0.038569 | -0.0096784 | 0.038614 | 0.0096952
10 | 8 | 3.2429 | 1.2473 | 3.2727e-09 | 0 | 0 | 0 | 0 | 0 | 1 | -90 | 90 | 0.0058742 | 0.0014714 | -0.005873 | -0.0014712
34 | 75 | 1.9466 | 0.74871 | 1.9645e-09 | 0 | 0 | 0 | 0 | 0 | 1 | -90 | 90 | 0.0060644 | 0.0015192 | -0.0060637 | -0.0015191
34 | 33 | 2.6946 | 1.0364 | 2.7194e-09 | 0 | 0 | 0 | 0 | 0 | 1 | -90 | 90 | 0.01581 | 0.0039618 | -0.015803 | -0.0039593
12 | 17 | 4.8601 | 1.8693 | 4.9047e-09 | 0 | 0 | 0 | 0 | 0 | 1 | -90 | 90 | 0.0023778 | 0.00059549 | -0.0023775 | -0.00059586
12 | 13 | 2.9505 | 1.1348 | 2.9776e-09 | 0 | 0 | 0 | 0 | 0 | 1 | -90 | 90 | -0.040991 | -0.010291 | 0.041045 | 0.010311
8 | 7 | 0.81927 | 0.3151 | 8.2678e-10 | 0 | 0 | 0 | 0 | 0 | 1 | -90 | 90 | 0.0019996 | 0.00050047 | -0.0019996 | -0.00050054
75 | 76 | 3.7627 | 1.4472 | 3.7973e-09 | 0 | 0 | 0 | 0 | 0 | 1 | -90 | 90 | 0.0043714 | 0.001095 | -0.0043706 | -0.0010951
33 | 35 | 1.7365 | 0.66788 | 1.7524e-09 | 0 | 0 | 0 | 0 | 0 | 1 | -90 | 90 | 0.006936 | 0.0017375 | -0.0069351 | -0.0017373
33 | 31 | 3.0787 | 1.1841 | 3.107e-09 | 0 | 0 | 0 | 0 | 0 | 1 | -90 | 90 | 0.0088667 | 0.0022218 | -0.0088641 | -0.0022211
7 | 9 | 6.1793 | 2.3766 | 6.236e-09 | 0 | 0 | 0 | 0 | 0 | 1 | -90 | 90 | 0.0010868 | 0.00027177 | -0.0010867 | -0.00027236
13 | 14 | 3.7173 | 1.4297 | 3.7514e-09 | 0 | 0 | 0 | 0 | 0 | 1 | -90 | 90 | -0.042947 | -0.010788 | 0.04302 | 0.010815
14 | 15 | 1.9199 | 0.73843 | 1.9375e-09 | 0 | 0 | 0 | 0 | 0 | 1 | -90 | 90 | -0.047665 | -0.011978 | 0.047711 | 0.011996
14 | 16 | 2.1183 | 0.81472 | 2.1377e-09 | 0 | 0 | 0 | 0 | 0 | 1 | -90 | 90 | 0.0046446 | 0.001163 | -0.0046441 | -0.001163
15 | 24 | 2.3973 | 0.92203 | 2.4193e-09 | 0 | 0 | 0 | 0 | 0 | 1 | -90 | 90 | 0.061192 | 0.015434 | -0.061097 | -0.015397
16 | 45 | 1.2025 | 0.46249 | 1.2135e-09 | 0 | 0 | 0 | 0 | 0 | 1 | -90 | 90 | 0.0038869 | 0.00097322 | -0.0038867 | -0.00097327
24 | 25 | 0.63968 | 0.24603 | 6.4555e-10 | 0 | 0 | 0 | 0 | 0 | 1 | -90 | 90 | 0.056998 | 0.01437 | -0.056976 | -0.014361
45 | 46 | 2.5142 | 0.967 | 2.5373e-09 | 0 | 0 | 0 | 0 | 0 | 1 | -90 | 90 | 0.0011476 | 0.00028678 | -0.0011476 | -0.00028702
25 | 26 | 0.24721 | 0.095081 | 2.4948e-10 | 0 | 0 | 0 | 0 | 0 | 1 | -90 | 90 | 0.056235 | 0.014176 | -0.056227 | -0.014172
46 | 47 | 5.9538 | 2.2899 | 6.0084e-09 | 0 | 0 | 0 | 0 | 0 | 1 | -90 | 90 | 0.0011476 | 0.00028702 | -0.0011475 | -0.00028759
18 | 19 | 0.22563 | 0.086782 | 2.277e-10 | 0 | 0 | 0 | 0 | 0 | 1 | -90 | 90 | 0.0032402 | 0.00081172 | -0.0032402 | -0.00081173
18 | 20 | 2.0971 | 0.80658 | 2.1163e-09 | 0 | 0 | 0 | 0 | 0 | 1 | -90 | 90 | -0.0046958 | -0.0011765 | 0.0046963 | 0.0011765
19 | 21 | 2.0819 | 0.80075 | 2.1011e-09 | 0 | 0 | 0 | 0 | 0 | 1 | -90 | 90 | 0.0026264 | 0.0006579 | -0.0026262 | -0.00065804
20 | 22 | 4.7719 | 1.8354 | 4.8157e-09 | 0 | 0 | 0 | 0 | 0 | 1 | -90 | 90 | 0.042951 | 0.01078 | -0.042855 | -0.010743
20 | 23 | 3.6735 | 1.4129 | 3.7072e-09 | 0 | 0 | 0 | 0 | 0 | 1 | -90 | 90 | -0.047647 | -0.011956 | 0.047738 | 0.011991
21 | 63 | 1.6177 | 0.62217 | 1.6325e-09 | 0 | 0 | 0 | 0 | 0 | 1 | -90 | 90 | 0.0012543 | 0.0003142 | -0.0012542 | -0.00031434
22 | 64 | 1.7229 | 0.66265 | 1.7387e-09 | 0 | 0 | 0 | 0 | 0 | 1 | -90 | 90 | 0.036395 | 0.0091278 | -0.03637 | -0.0091183
22 | 58 | 5.6403 | 2.1693 | 5.692e-09 | 0 | 0 | 0 | 0 | 0 | 1 | -90 | 90 | 0.0064604 | 0.0016154 | -0.0064578 | -0.001615
23 | 30 | 6.3753 | 2.452 | 6.4338e-09 | 0 | 0 | 0 | 0 | 0 | 1 | -90 | 90 | 0.0044679 | 0.0011192 | -0.0044665 | -0.0011193
23 | 27 | 1.7611 | 0.67736 | 1.7773e-09 | 0 | 0 | 0 | 0 | 0 | 1 | -90 | 90 | -0.052206 | -0.01311 | 0.052258 | 0.01313
64 | 55 | 1.6627 | 0.63951 | 1.678e-09 | 0 | 0 | 0 | 0 | 0 | 1 | -90 | 90 | 0.0122 | 0.003057 | -0.012197 | -0.0030562
64 | 62 | 2.1288 | 0.81876 | 2.1483e-09 | 0 | 0 | 0 | 0 | 0 | 1 | -90 | 90 | 0.02417 | 0.0060613 | -0.024157 | -0.0060562
58 | 57 | 1.3306 | 0.51178 | 1.3428e-09 | 0 | 0 | 0 | 0 | 0 | 1 | -90 | 90 | 0.0054941 | 0.0013735 | -0.0054937 | -0.0013734
30 | 36 | 1.3237 | 0.50913 | 1.3359e-09 | 0 | 0 | 0 | 0 | 0 | 1 | -90 | 90 | 0.0029785 | 0.00074637 | -0.0029784 | -0.00074645
27 | 28 | 2.1182 | 0.81469 | 2.1376e-09 | 0 | 0 | 0 | 0 | 0 | 1 | -90 | 90 | -0.054074 | -0.013585 | 0.054141 | 0.01361
55 | 53 | 1.9925 | 0.76636 | 2.0108e-09 | 0 | 0 | 0 | 0 | 0 | 1 | -90 | 90 | 0.0094477 | 0.0023671 | -0.0094457 | -0.0023666
62 | 61 | 0.018342 | 0.0070547 | 1.851e-11 | 0 | 0 | 0 | 0 | 0 | 1 | -90 | 90 | 0.023155 | 0.0058052 | -0.023155 | -0.0058052
57 | 59 | 3.7275 | 1.4337 | 3.7617e-09 | 0 | 0 | 0 | 0 | 0 | 1 | -90 | 90 | 0.0044922 | 0.0011224 | -0.0044914 | -0.0011225
28 | 29 | 6.0249 | 2.3173 | 6.0802e-09 | 0 | 0 | 0 | 0 | 0 | 1 | -90 | 90 | -0.054141 | -0.01361 | 0.054331 | 0.013683
26 | 29 | 3.3931 | 1.305 | 3.4242e-09 | 0 | 0 | 0 | 0 | 0 | 1 | -90 | 90 | 0.055395 | 0.013964 | -0.055283 | -0.013922
31 | 32 | 0.68746 | 0.26441 | 6.9377e-10 | 0 | 0 | 0 | 0 | 0 | 1 | -90 | 90 | 0.0035622 | 0.00089232 | -0.0035621 | -0.00089235
32 | 156 | 4.2662 | 1.6408 | 4.3053e-09 | 0 | 0 | 0 | 0 | 0 | 1 | -90 | 90 | 0.0016111 | 0.00040338 | -0.001611 | -0.00040375
35 | 151 | 2.9039 | 1.1169 | 2.9305e-09 | 0 | 0 | 0 | 0 | 0 | 1 | -90 | 90 | 0.0064449 | 0.0016144 | -0.0064436 | -0.0016142
151 | 152 | 1.2019 | 0.46225 | 1.2129e-09 | 0 | 0 | 0 | 0 | 0 | 1 | -90 | 90 | 0.00082439 | 0.0002065 | -0.00082439 | -0.00020661
151 | 83 | 0.95081 | 0.3657 | 9.5954e-10 | 0 | 0 | 0 | 0 | 0 | 1 | -90 | 90 | 0.0056192 | 0.0014077 | -0.0056189 | -0.0014077
76 | 77 | 0.66984 | 0.25763 | 6.7599e-10 | 0 | 0 | 0 | 0 | 0 | 1 | -90 | 90 | 0.0037743 | 0.00094562 | -0.0037742 | -0.00094565
83 | 81 | 2.031 | 0.78117 | 2.0497e-09 | 0 | 0 | 0 | 0 | 0 | 1 | -90 | 90 | 0.0042706 | 0.0010698 | -0.0042702 | -0.0010698
37 | 38 | 3.8676 | 1.4876 | 3.9031e-09 | 0 | 0 | 0 | 0 | 0 | 1 | -90 | 90 | -0.0025136 | -0.00062997 | 0.0025139 | 0.0006297
38 | 39 | 2.3961 | 0.92157 | 2.4181e-09 | 0 | 0 | 0 | 0 | 0 | 1 | -90 | 90 | -0.0049232 | -0.0012335 | 0.0049238 | 0.0012335
39 | 40 | 3.5273 | 1.3567 | 3.5597e-09 | 0 | 0 | 0 | 0 | 0 | 1 | -90 | 90 | -0.015 | -0.0037583 | 0.015009 | 0.0037613
39 | 41 | 0.10675 | 0.041059 | 1.0773e-10 | 0 | 0 | 0 | 0 | 0 | 1 | -90 | 90 | 0.0016777 | 0.00042047 | -0.0016777 | -0.00042048
39 | 42 | 1.5977 | 0.61449 | 1.6123e-09 | 0 | 0 | 0 | 0 | 0 | 1 | -90 | 90 | 0.0083983 | 0.0021043 | -0.0083971 | -0.002104
40 | 43 | 0.91225 | 0.35086 | 9.2062e-10 | 0 | 0 | 0 | 0 | 0 | 1 | -90 | 90 | -0.017677 | -0.00443 | 0.01768 | 0.0044311
42 | 50 | 0.048127 | 0.01851 | 4.8569e-11 | 0 | 0 | 0 | 0 | 0 | 1 | -90 | 90 | 0.0064226 | 0.0016091 | -0.0064226 | -0.0016091
43 | 44 | 0.0076949 | 0.0029596 | 7.7656e-12 | 0 | 0 | 0 | 0 | 0 | 1 | -90 | 90 | -0.018656 | -0.0046757 | 0.018656 | 0.0046757
50 | 49 | 3.3586 | 1.2918 | 3.3895e-09 | 0 | 0 | 0 | 0 | 0 | 1 | -90 | 90 | 0.004276 | 0.0010711 | -0.0042753 | -0.0010712
44 | 60 | 2.4645 | 0.94789 | 2.4871e-09 | 0 | 0 | 0 | 0 | 0 | 1 | -90 | 90 | -0.019625 | -0.0049187 | 0.019636 | 0.0049224
48 | 49 | 3.6656 | 1.4098 | 3.6992e-09 | 0 | 0 | 0 | 0 | 0 | 1 | -90 | 90 | -0.002151 | -0.00053908 | 0.0021511 | 0.0005388
60 | 61 | 1.1655 | 0.44825 | 1.1762e-09 | 0 | 0 | 0 | 0 | 0 | 1 | -90 | 90 | -0.022146 | -0.0055515 | 0.022152 | 0.0055538
51 | 52 | 0.07791 | 0.029966 | 7.8625e-11 | 0 | 0 | 0 | 0 | 0 | 1 | -90 | 90 | 0.0032344 | 0.00081062 | -0.0032344 | -0.00081062
51 | 53 | 1.509 | 0.58037 | 1.5228e-09 | 0 | 0 | 0 | 0 | 0 | 1 | -90 | 90 | -0.0055933 | -0.0014018 | 0.0055938 | 0.0014019
53 | 56 | 3.067 | 1.1796 | 3.0952e-09 | 0 | 0 | 0 | 0 | 0 | 1 | -90 | 90 | 0.0038519 | 0.00096469 | -0.0038514 | -0.0009648
56 | 153 | 3.6584 | 1.4071 | 3.692e-09 | 0 | 0 | 0 | 0 | 0 | 1 | -90 | 90 | 0.0027475 | 0.00068814 | -0.0027472 | -0.00068838
153 | 154 | 1.5291 | 0.58811 | 1.5431e-09 | 0 | 0 | 0 | 0 | 0 | 1 | -90 | 90 | 0.0018156 | 0.00045488 | -0.0018155 | -0.00045501
59 | 149 | 10.5977 | 4.076 | 1.0695e-08 | 0 | 0 | 0 | 0 | 0 | 1 | -90 | 90 | 0.0044914 | 0.0011225 | -0.004489 | -0.0011226
149 | 150 | 2.5383 | 0.97627 | 2.5616e-09 | 0 | 0 | 0 | 0 | 0 | 1 | -90 | 90 | 0.0032727 | 0.00081779 | -0.0032724 | -0.00081792
150 | 85 | 23.0866 | 8.8794 | 2.3298e-08 | 0 | 0 | 0 | 0 | 0 | 1 | -90 | 90 | 0.0032724 | 0.00081792 | -0.0032697 | -0.00081914
85 | 86 | 3.8611 | 1.485 | 3.8965e-09 | 0 | 0 | 0 | 0 | 0 | 1 | -90 | 90 | 0.0029092 | 0.00072879 | -0.0029089 | -0.00072903
77 | 79 | 1.2945 | 0.49787 | 1.3064e-09 | 0 | 0 | 0 | 0 | 0 | 1 | -90 | 90 | 0.0027826 | 0.00069713 | -0.0027825 | -0.00069722
79 | 78 | 1.6074 | 0.61825 | 1.6222e-09 | 0 | 0 | 0 | 0 | 0 | 1 | -90 | 90 | 0.0018641 | 0.00046703 | -0.001864 | -0.00046717
80 | 81 | 2.9594 | 1.1382 | 2.9866e-09 | 0 | 0 | 0 | 0 | 0 | 1 | -90 | 90 | -0.0021495 | -0.00053872 | 0.0021496 | 0.00053848
81 | 82 | 1.2189 | 0.4688 | 1.2301e-09 | 0 | 0 | 0 | 0 | 0 | 1 | -90 | 90 | 0.0021205 | 0.00053134 | -0.0021204 | -0.00053143